## TL1
Objednávateľ
Slovenská elektrizačná prenosová sústava, a.s.
Mlynské nivy 59/A, 824 84 Bratislava
Zákazka | [6 empty] | Objekt
Transformácia 400/110 kV Bystričany - T 401, T 402
Dokument
VÝKAZ VÝMER - TECHNOLOGICKÁ ČASŤ
Stupeň |  | Dátum | DCC | Listov |  | Poradové číslo
SPVZ |  | 12/2016 | &ECA |  | 37
Kópia č.
0 | Čistopis |  |  |  | 12/2016
Zmena | Názov zmeny |  |  |  | Dátum |  | Vykonal
Obsah:
Rekapitulácia objektov stavby
PS 03 Transformátor 400/110 kV
PS 07 Rozvodňa 400 kV
PS 31 RIS - Centrálne zariadenie
PS 32 RIS - Väzby na technológiu
PS 33 Elektrické ochrany
PS 34 Meranie práce a kvality elektrickej energie
PS 35 Automatická regulácia napätia (ARN)
PS 36 Technologický informačný systém ochrán
PS 37 Monitorovací systém technológie
PS 38 Interné komunikácie
PS 50 Vlastná spotreba ESt
PS 52 Transformátory vlastnej spotreby
PS 61 Väzba na Slovenský elektroenergetický dispečing (SED)
PS 62 Prenosové cesty

## Rekapitulácia
Rekapitulácia objektov stavby
Stavba: | Transformácia 400/110 kV Bystričany - T 401, T 402 |  |  | Dátum: | 12/2016
Objednávateľ: | Slovenská elektrizačná prenosová sústava, a. s., Mlynské nivy 59/A, 824 84 Bratislava 26 |  |  | Projektant:
Zhotoviteľ: |  |  |  | Spracoval:
Kód | Zákazka | Cena bez DPH (€) | ZRN v € | HZS v € | VRN v € | KČ v € | IČ a PČ v €
| Transformácia 400/110 kV Bystričany - T 401, T 402 | 0 | 0 | 0 | 0 | 0 | 0
1 | PS 03 Transformátor 400/110 kV | 0 | 0 | 0 | 0 | 0 | 0
2 | PS 07 Rozvodňa 400 kV | 0 | 0 | 0 | 0 | 0 | 0
3 | PS 31 RIS - Centrálne zariadenie | 0 | 0 | 0 | 0 | 0 | 0
4 | PS 32 RIS - Väzby na technológiu | 0 | 0 | 0 | 0 | 0 | 0
5 | PS 33 Elektrické ochrany | 0 | 0 | 0 | 0 | 0 | 0
6 | PS 34 Meranie práce a kvality elektrickej energie | 0 | 0 | 0 | 0 | 0 | 0
7 | PS 35 Automatická regulácia napätia (ARN) | 0 | 0 | 0 | 0 | 0 | 0
8 | PS 36 Technologický informačný systém ochrán | 0 | 0 | 0 | 0 | 0 | 0
9 | PS 37 Monitorovací systém technológie | 0 | 0 | 0 | 0 | 0 | 0
10 | PS 38 Interné komunikácie | 0 | 0 | 0 | 0 | 0 | 0
11 | PS 50 Vlastná spotreba ESt | 0 | 0 | 0 | 0 | 0 | 0
12 | PS 52 Transformátory vlastnej spotreby | 0 | 0 | 0 | 0 | 0 | 0
13 | PS 61 Väzba na Slovenský elektroenergetický dispečing (SED) | 0 | 0 | 0 | 0 | 0 | 0
14 | PS 62 Prenosové cesty | 0 | 0 | 0 | 0 | 0 | 0
15 |  | 0 | 0 | 0 | 0 | 0 | 0
16 |  | 0 | 0 | 0 | 0 | 0 | 0
17 |  | 0 | 0 | 0 | 0 | 0 | 0
18 |  | 0 | 0 | 0 | 0 | 0 | 0
19 |  | 0 | 0 | 0 | 0 | 0 | 0
20 |  | 0 | 0 | 0 | 0 | 0 | 0
21 |  | 0 | 0 | 0 | 0 | 0 | 0
22 |  | 0 | 0 | 0 | 0 | 0 | 0
23 |  | 0 | 0 | 0 | 0 | 0 | 0
24 |  | 0 | 0 | 0 | 0 | 0 | 0
25 |  | 0 | 0 | 0 | 0 | 0 | 0
26 |  | 0 | 0 | 0 | 0 | 0 | 0
| Celkom | 0 | 0 | 0 | 0 | 0 | 0

## PS03
PS 03 Transformátor 400/110 kV
P.č. | Položka | Merná jednotka | Počet jednotiek | Jednotková cena (€) | Cena celkom (€)
PS 03 Transformátor 400/110 kV
Základné rozpočtové náklady:
| DODÁVKY STROJOV A ZARIADENÍ |  |  |  | 0
1 | Trojfázový výkonový trojvinuťový olejový regulačný autotransformátor - 250/250/100MVA, 400/121/34 kV | ks | 2 |  | 0
2 | Zvodič prepätia s porcelánovým izolátorom 400 kV | ks | 6 |  | 0
3 | Zvodič prepätia s porcelánovým izolátorom 110 kV | ks | 6 |  | 0
4 | Zvodič prepätia s porcelánovým izolátorom 33 kV | ks | 6 |  | 0
5 | Trojpólový odpojovač s poistkou a zvodičom prep. 36kV, 1200A, 50Hz, poistka 36kV, 25A | ks | 2 |  | 0
6 | Prístrojový transformátor prúdu TA1, 33kV, 20/1A, 50Hz, 15 VA, 0.5, n<5 | ks | 6 |  | 0
7 | Prístrojový transformátor prúdu TA2, 33kV, 2000/1/1/1A, 15/30/30 VA, 0.5/5P20/5P20, n<5 | ks | 6 |  | 0
8 | Prístrojový transformátor napätia, 33kV, 33/?3//2x0,1/?3 kV, 30/30 VA, 0.5/6P | ks | 6 |  | 0
9 | Podperný izolátor 35kV, 10 kN resp. 12 kN, atm.imp. 200kV, spín.imp.70kV | ks | 48 |  | 0
10 | Ističová skrinka pre PTN 33kV | ks | 2 |  | 0
11 | Prúdová skrinka pre PTP 33kV | ks | 2 |  | 0
12 | Rozvádzač pre pripojenie filtračného zariadenia MICAFIL | ks | 2 |  | 0
13 | Doprava dodávok na stavbu | sada | 1 |  | 0
| MONTÁŽ |  |  |  | 0
14 | Montáž telesa transformátora výkon 250 MVA, 400 kV | ks | 2 |  | 0
15 | Doprava transformátora od výrobcu a uloženie na základ | sada | 2 |  | 0
16 | Príplatok k cene montáže telesa transformátora na vzdialenosť viac ako 2 m | sada | 2 |  | 0
17 | Plnenie olejom a filtrácia | sada | 2 |  | 0
18 | Montáž príslušenstva | sada | 2 |  | 0
19 | Skúšky po montáži prístroja | sada | 2 |  | 0
20 | Účasť pri uvedení do prevádzky | sada | 2 |  | 0
21 | Montáž zvodiča prepatia 400 kV | ks | 6 |  | 0
22 | Montáž zvodiča prepatia 110 kV | ks | 6 |  | 0
23 | Montáž zvodiča prepatia 33 kV | ks | 6 |  | 0
24 | Montáž počítača preskokov pre zvodič | ks | 18 |  | 0
25 | Montáž odpojovača 36 kV | ks | 6 |  | 0
26 | Montáž prístrojového transformátora prúdu 33 kV | ks | 12 |  | 0
27 | Montáž prístrojového transformátora napatia 33 kV | ks | 6 |  | 0
28 | Podperný izolátor 35 kV | ks | 48 |  | 0
29 | Montáž ističovej a prúdovej skrinky | ks | 4 |  | 0
30 | Montáž rozvádzača pre MICAFIL | ks | 2 |  | 0
31 | Lanové prepojenie z poľa na HOK T401(T402) lanom 2x AlFe 750/43, dľžka 45m | ks | 6 |  | 0
32 | Lanové prepojenie vertikálne lanom 2x AlFe 750/43, dľžka 15m | ks | 18 |  | 0
33 | Montáž monitorovacieho systému MS 3000 | ks | 2 |  | 0
34 | Uzemňovacie vedenie FeZn 60x5 mm | m | 200 |  | 0
35 | Náter zemniaceho vedenia FeZn 60x5 mm | m | 200 |  | 0
36 | Výstražná a označovacia tabuľka včítane montáže, smaltovaná, formát A3 - A5 | ks | 28 |  | 0
37 | Silový kábel voľne uložený Cu 3x240+120 mm2 | m | 270 |  | 0
38 | Silový kábel voľne uložený Cu 5x10 mm2 | m | 250 |  | 0
39 | Silový kábel voľne uložený Cu-O 4x2,5 mm2,tienený | m | 1300 |  | 0
40 | Silový kábel voľne uložený Cu-O 4x4 mm2,tienený | m | 2500 |  | 0
41 | Silový kábel voľne uložený Cu-O 7x2,5 mm2,tienený | m | 1300 |  | 0
42 | Silový kábel voľne uložený Cu-O 12x1,5 mm2,tienený | m | 6000 |  | 0
43 | Silový kábel voľne uložený Cu-O 5x2x0,5 mm2,tienený | m | 1300 |  | 0
44 | Ukončenie celoplastových káblov zmrašť. záklopkou alebo páskou do 7 x 4 mm2 | ks | 50 |  | 0
45 | Ukončenie celoplastových káblov zmrašť. záklopkou alebo páskou do 12 x 4 mm2 | ks | 40 |  | 0
46 | Ukončenie vodičov v rozvádzači vč. zapojenia a vodičovej koncovky do 2,5 mm2 | ks | 30 |  | 0
47 | Ukončenie vodičov v rozvádzači vč. zapojenia a vodičovej koncovky do 6 mm2 | ks | 30 |  | 0
48 | Ukončenie vodičov v rozvádzači vč. zapojenia a vodičovej koncovky do 16 mm2 | ks | 20 |  | 0
49 | Protipožiarne utesnenie káblových kanálov a rozvádzačov | m2 | 5 |  | 0
50 | HOK rozvodne 110 kV, skrutkovaná - stožiare a brvná | kg | 15720 |  | 0
51 | POK rozvodne 110 kV, skrutkovaná - pomocná | kg | 17096 |  | 0
52 | Náter v rozvodniach vvn základný náter - jednozložkový | m2 | 476 |  | 0
53 | Náter v rozvodniach vvn vrchný náter - jednozložkový | m2 | 476 |  | 0
54 | Montáž sonapky | ks | 90 |  | 0
55 | Označovací štítok na kábel | ks | 80 |  | 0
56 | V-kotevný izolátorový reťazec DKV 2 x 3 (LG 85/22/1310) | ks | 12 |  | 0
57 | Poskladanie kotevného izolátorového reťazca na zemi | ks | 12 |  | 0
58 | Štvrťpreponka - pripojenie prípojnice na zvislú preponku z lana 2 x 750/43 mm2 | ks | 6 |  | 0
59 | Montáž dištančnej rozperky pre dva združené vodiče | ks | 6 |  | 0
60 | Dokonč. práce, čistenie, konzervácia, opravy náterov, apod. , pole, rozvodne 400 kV | ks | 2 |  | 0
61 | Pomocné a podružné výkony | sada | 1 |  | 0
62 | Presun dodávok na stavbe | sada | 1 |  | 0
63 | Presun materiálu na stavbe | sada | 1 |  | 0
| MATERIÁL |  |  |  | 0
64 | Kotevná svorka lisovaná pre lano AlFe 750/43 | ks | 24 |  | 0
65 | Káblové oko lisované pre lano AlFe 750/43 | ks | 24 |  | 0
66 | Prístrojová svorka pre svorník ?30mm a 2x AlFe 750/43 | ks | 12 |  | 0
67 | Prístrojová svorka pre svorník ?60mm a 2x AlFe 750/43 | ks | 6 |  | 0
68 | Dištančná svorka 400mm pre lano AlFe 750/43 | ks | 48 |  | 0
69 | Odbočná T-svorka pre lano AlFe 750/43 | ks | 24 |  | 0
70 | Ocelovohliníkové lano AlFe 750/43 mm2 | m | 740 |  | 0
71 | Pásik FeZn 60x5mm | m | 200 |  | 0
72 | Pásový vodič Al | m | 48 |  | 0
73 | Tabulka s nápisom "L1" a "FV1-L1" s rozmermi 297x210mm | ks | 24 |  | 0
74 | Tabulka s nápisom "T401, T402", rozmer 297x420mm | ks | 4 |  | 0
75 | Silový kábel voľne uložený Cu 3x240+120 mm2 | m | 270 |  | 0
76 | Silový kábel voľne uložený Cu 5x10 mm2 | m | 250 |  | 0
77 | Silový kábel voľne uložený Cu 4x2,5 mm2,tienený | m | 1300 |  | 0
78 | Silový kábel voľne uložený Cu 4x4 mm2,tienený | m | 2500 |  | 0
79 | Silový kábel voľne uložený Cu 7x2,5 mm2,tienený | m | 1300 |  | 0
80 | Silový kábel voľne uložený Cu 12x1,5 mm2,tienený | m | 6000 |  | 0
81 | Silový kábel voľne uložený Cu 5x2x0,5mm2,tienený | m | 1300 |  | 0
82 | Protipožiarne utesnenie káblových kanálov a rozvádzačov | m2 | 5 |  | 0
83 | HOK, (Stožiar l = 15+8m, vrátane vrcholu, 2430kg, 2ks) a (Brvno l = 24m, 1ks) | kg | 15720 |  | 0
84 | Pomocná oceľová konštrukcia pre vyvedenie terciáru | kg | 5000 |  | 0
85 | Oceľová stolička pod zvodič prepätia 400kV, á 143,9kg x 6ks | kg | 864 |  | 0
86 | Oceľová stolička pod zvodič prepätia 110kV, á 143,9kg x 6ks | kg | 864 |  | 0
87 | Koľajnice pod transformátor - pevné, á 860,9kg x 4ks | kg | 3444 |  | 0
88 | Koľajnice pod transformátor - prenosné, á 931,6kg x 4ks | kg | 3727 |  | 0
89 | Kladka s hriadeľom, á 241,2kg x 4ks | kg | 965 |  | 0
90 | Kotevná nádoba, á 77,0kg x 4ks | kg | 308 |  | 0
91 | Zarážka pod kolesá transformátora, á 9kg x 32ks | kg | 288 |  | 0
92 | Konštrukcia pod výfuk od separátora, á 459kg x 2ks | kg | 918 |  | 0
93 | Konštrukcia pre vyvedenie uzla transformátora, á 358,9kg x 2ks | ks | 718 |  | 0
94 | Uzemňovací praporec, á 0,8kg x 26ks | kg | 21 |  | 0
95 | Náterová plocha | m2 | 476 |  | 0
96 | Sonapky | ks | 90 |  | 0
97 | Označovacie štítky na kábel | ks | 80 |  | 0
98 | V-kotevný izolátorový reťazec DKV 2 x 3 (LG 85/22/1310) | ks | 12 |  | 0
99 | Zásobovacia réžia | sada | 1 |  | 0
100 | Podružný materiál | sada | 1 |  | 0
101 | Doprava materiálu na stavbu | sada | 1 |  | 0
| INŽINIERSKA A PROJEKČNÁ ČINNOSŤ |  |  |  | 0
102 | Projektové práce a inžinierska činnosť | ks | 1 |  | 0
103 | Dokumentácia skutočného vyhotovenia | ks | 1 |  | 0
104 | Kompletačná a koordinačná činnosť | ks | 1 |  | 0
105 | Licencie a certifikáty pre všetky dodávané zariadenia | ks | 1 |  | 0
106 | Odborná prehliadka a skúška | hod | 160 |  | 0
107 | Revízna správa | ks | 2 |  | 0
108 | Prvá úradná skúška - Technická inšpekcia | ks | 2 |  | 0
109 | Predkomplexné a komplexné skúšky | ks | 2 |  | 0
Nepredvídateľné náklady
110 | Nepredvídateľné náklady | ks | 1 |  | 0
| Základné rozpočtové náklady spolu: |  |  |  | 0
| Vedlajšie rozpočtové náklady: |  |  |  | 0
111 | Zariad. staveniska | suma | 1 |  | 0
112 | Územné vplyvy | suma | 1 |  | 0
113 | Prevádzk. vplyvy | suma | 1 |  | 0
114 | Doprava zamestnancov | suma | 1 |  | 0
| Kompletačná činnosť: |  |  |  | 0
115 | Kompletačná činnosť | sada | 1 |  | 0
| Práce naviac |  |  |  | 0
116 |  |  |  |  | 0
117
| Celkom |  |  |  | 0

## PS07
PS 07 Rozvodňa 400 kV
P.č. | Položka | Merná jednotka | Počet jednotiek | Jednotková cena (€) | Cena celkom (€)
PS 07 Rozvodňa 400 kV
| Základné rozpočtové náklady ACA04 T401: |  |  |  | 0
| Dodávky |  |  |  | 0
1 | Trojpólový vypínač SF6, 420 kV, 4 000 A, 50/50/125 kA, 3s, 50 Hz Požadované technické parametre sú uvedené v tab. technických špecifikácii A.3.N | ks | 1 |  | 0
2 | Jednopól. pantograf. odpojovač, 420 kV, 3150A, 40/100 kA, 2s, 50 Hz, s elektromotorickým pohonom Požadované technické parametre sú uvedené v tab. technických špecifikácii A.3.N | ks | 3 |  | 0
3 | Jednopól. pantograf. odpojovač s uzemňovačom, 420 kV, 3150A, 40/100 kA, 2s, 50Hz s elektromotorickým pohonom Požadované technické parametre sú uvedené v tab. technických špecifikácii A.3.N | ks | 6 |  | 0
4 | Jednopól. sklápací odpojovač s uzemňovačom, 420 kV, 3150A, 40/100 kA, 2s, 50 Hz, s elektromotorickým pohonom Požadované technické parametre sú uvedené v tab. technických špecifikácii A.3.N | ks | 3 |  | 0
5 | Jednopólový prístrojový transformátor prúdu s izolačným médiom olej, 420 kV, 20000-1000-500//1/1/1/1/1 A, 40/100 kA, 3s, 50 Hz Požadované technické parametre sú uvedené v tab. technických špecifikácii A.3.N | ks | 3 |  | 0
6 | Jednopólový prístrojový transformátor napätia s izolačným médiom olej, 400 kV / √3 //0,1 / √3 / 0,1 / √3, / 0,1 / 3 kV, 25/50/25VA, 0,2/3P/3P, 50Hz Požadované technické parametre sú uvedené v tab. technických špecifikácii A.3.N | ks | 3 |  | 0
7 | Podperný izolátor, 420 kV, 1050/1425 kV, 50Hz, 4kN, 3 kNm Požadované technické parametre sú uvedené v tab. technických špecifikácii A.3.N | ks | 6 |  | 0
8 | Pomocná oceľová konštrukcia | kg | 5600 |  | 0
9 | Silové prepojenie ZVN
9.1 | Rúrový vodič Al 6101B T6 Ø 160/6 | m | 110 |  | 0
9.2 | Oceľohliníkové lano AlFe 750/43mm na lanové prepojenia | m | 340 |  | 0
9.3 | Oceľohliníkové lano AlFe 450/52mm ako tlmiace do rúry Ø 160/6 | m | 165 |  | 0
9.4 | Dvojitý Izolačný záves "V"- nosný 400 kV | ks | 6 |  | 0
9.5 | Al podperná svorka klzna pre Al prírubu 160/127 a Al rúru Ø 160/6 výkyvne | ks | 6 |  | 0
9.6 | Svorka s praporcom 90° pre pripojenie Al rúry Ø 160/6 na praporec prístroja | ks | 13 |  | 0
9.7 | Svorka s praporcom 90° pre pripojenie 2xAl 750/43 na praporec prístroja | ks | 21 |  | 0
9.8 | Vidlicová svorka pripojovacia pre Al rúru Ø 160/6 a 2xAl 750/43 | ks | 21 |  | 0
9.9 | Kľzna pripojovacia svorka pre Al rúru Ø 160/6 a praporec prístroja | ks | 3 |  | 0
9.10 | Kotevná svorka lisovaná s odbočným praporcom pre lano AlFe 750/43 | ks | 6 |  | 0
9.11 | Nosná svorka výkyvná pre AlFe lano 750/43 | ks | 6 |  | 0
9.12 | Káblové oko lisované pre AlFe lano 750/43 | ks | 24 |  | 0
9.13 | Svorka na pripojenie skratovacej súpravy na Al rúru Ø 160/6 | ks | 6 |  | 0
9.14 | Svorka na pripojenie skratovacej súpravy na AlFe lana 750/43 | ks | 9 |  | 0
9.15 | Distančné svorky pre AlFe lano 2x750/43, e=400 mm | ks | 9 |  | 0
9.16 | Distančné svorky pre AlFe lano 2x750/43, e=120 mm | ks | 12 |  | 0
9.17 | Uzáver Al rúry Ø 160/6 s uchytením tlmiaceho lana AlFe 450/52 | ks | 22 |  | 0
Uzemnenie
10 | Uzemňovací pás FeZn 75x5 mm (pre 50 kA/1s na 2 smery) | m | 400 |  | 0
11 | Monitoring vypínača typ BCM 200E Požadované technické parametre sú uvedené v tab. technických špecifikácii A.3.N | ks | 1 |  | 0
12 | Kábeláž | sada | 1 |  | 0
13 | Mimostavenisková doprava | sada | 1 |  | 0
| Elektromontáže |  |  |  | 0
14 | Montáž POK | kg | 5600 |  | 0
15 | Montáž prístrojov
15.1 | Montáž a zoradenie výkonových vypínačov | ks | 1 |  | 0
15.2 | Montáž a zoradenie jednopólových pantografických odpojovačov s elektromotorickým pohonom | ks | 3 |  | 0
15.3 | Montáž a zoradenie jednopólový pantografických odpojovačov s uzemňovačom s elektromotorickým pohonom | ks | 6 |  | 0
15.4 | Montáž a zoradenie jednopólových sklápacích odpojovačov s uzemňovačom s elektromotorickým pohonom | ks | 3 |  | 0
15.5 | Montáž jednopólových prístrojových transformátorov prúdu | ks | 3 |  | 0
15.6 | Montáž jednopólových prístrojových transformátorov napätia | ks | 3 |  | 0
15.7 | Montáž podperných izolátorov 4kN | ks | 6 |  | 0
16 | Montáž rozvádzačov |  |  |  | 0
16.1 | Montáž skrine monitoringu vypínača | ks | 1 |  | 0
16.2 | Montáž skrine prúdových a napäťových obvodov XAV1 | ks | 1 |  | 0
16.3 | Montáž ovládacej skrine poľa ASC04 | ks | 1 |  | 0
17 | Montáž ZVN prepojení | ks |  |  | 0
17.1 | Montáž prepojenia dvoch prístrojov z rúry Al Ø 160/6 o rozpätí 15 m vo výške 7 m vrátane svoriek | ks | 3 |  | 0
17.2 | Montáž prepojenia dvoch prístrojov z rúry Al Ø 160/6 o rozpätí 9 m vo výške 7 m vrátane svoriek | ks | 6 |  | 0
17.3 | Montáž prepojenia dvoch prístrojov z rúry Al Ø 160/6 o rozpätí 5 m vo výške 7 m vrátane svoriek | ks | 3 |  | 0
17.4 | Montáž prepojenia dvoch prístrojov z lana 2xAlFe 750/43 o rozpätí do 7 m vo výške 7 m vrátane svoriek | ks | 12 |  | 0
17.5 | Montáž zvislého prepojenia z lana 2xAlFe 750/43 vo výške 12 m bez reťazca | ks | 3 |  | 0
17.6 | Montáž štvrťpreponky pod brvnom z lana 2xAlFe 750/43 vo výške 21 m vrátane reťazca | ks | 3 |  | 0
17.7 | Montáž preponky pod brvnom z lana 2xAlFe 750/43 vo výške 21 m vrátane reťazca | ks | 3 |  | 0
18 | Montáž zvodu na HUS z pásika FeZn 75x5 mm | ks | 100 |  | 0
19 | Dokončovacie práce v poliach rozvodne | ks | 1 |  | 0
20 | Drobné montážne práce | sada | 1 |  | 0
21 | Podiel pridružených výkonov | sada | 1 |  | 0
22 | Presun dodávok | sada | 1 |  | 0
| Materiál |  |  |  | 0
23 | Skriňa monitoringu vypínača RPH18 - slave Požadované technické parametre sú uvedené v tab. technických špecifikácii A.3.I | ks | 1 |  | 0
23.1 | Prevodník RS485<->Opto | ks | 0
23.2 | Zdroj, vstup: 85-264VAC, 85-375VDC, výstup: 12VDC | ks | 0
23.3 | Istič jednopólový 2A, char. B s pomocným kontaktom | ks | 0
23.4 | Istič dvojpólový DC 2A, s pomocným kontaktom | ks | 0
23.5 | Pomocné relé 220VDC, 3P + pätica | ks | 0
23.6 | Termostat | ks | 0
23.7 | Vyhrievacie teleso | ks | 0
23.8 | Dverný kontakt | ks | 0
23.9 | Svietidlo 9W, žiarivkové | ks | 0
23.10 | Svorky s príslušenstvom | ks | 0
23.11 | Pomocný montážny materiál | sada | 0
Požadované technické parametre sú uvedené v tab. technických špecifikácii A.3.F, A.3.G, A.3.K
24 | Skriňa napäťových a prúdových obvodov - XAV1 | ks | 1 | 0 | 0
24.1 | Istič trojpólový char. B, 400V, 50Hz, 6A, s pomocným kontaktom | ks | 3 |  | 0
24.2 | Istič jednopólový char. B, 230V, 50Hz, 2A s pomocnými kontaktami | ks | 2 |  | 0
24.3 | Istič jednopólový char. B, 230V, 50Hz, 6A s pomocnými kontaktami | ks | 6 |  | 0
24.4 | Termostat | ks | 1 |  | 0
24.5 | Vyhrievacie teleso | ks | 1 |  | 0
24.6 | Dverný kontakt | ks | 1 |  | 0
24.7 | Svietidlo 9W, žiarivkové | ks | 1 |  | 0
24.8 | Svorky s príslušenstvom | ks | 155 |  | 0
24.9 | Pomocný montážny materiál | sada/set | 1 |  | 0
25 | Ovládacia skriňa vývodového poľa ASC04 | ks | 1 | 0 | 0
25.1 | Istič trojpólový char. C, 400V, 50Hz, 10A, s pomocným kontaktom | ks | 1 |  | 0
25.2 | Istič trojpólový char. C, 400V, 50Hz, 6A, s pomocným kontaktom | ks | 2 |  | 0
25.3 | Istič trojpólový char. B, 400V, 50Hz, 6A, s pomocným kontaktom | ks | 1 |  | 0
25.4 | Istič jednopólový char. C, 230V, 50Hz, 16A s pomocnými kontaktami | ks | 1 |  | 0
25.5 | Istič jednopólový char. C, 230V, 50Hz, 10A s pomocnými kontaktami | ks | 1 |  | 0
25.6 | Istič jednopólový char. B, 230V, 50Hz, 6A s pomocnými kontaktami | ks | 2 |  | 0
25.7 | Istič jednopólový char. B, 230V, 50Hz, 2A s pomocnými kontaktami | ks | 2 |  | 0
25.8 | Istič dvojpólový DC char. C, 250V, 2A s pomocnými kontaktami | ks | 2 |  | 0
25.9 | Pomocné relé 220VDC, 3P + pätica | ks | 3 |  | 0
25.10 | Pomocné relé 230VAC, 3P + pätica | ks | 6 |  | 0
25.11 | Ukazovateľ stavu zeleno/biely 220V DC | ks | 8 |  | 0
25.12 | Ukazovateľ stavu zeleno/biely 220V DC štvorcový | ks | 1 |  | 0
25.13 | Tlačidlo čierne, 2Z | ks | 8 |  | 0
25.14 | Tlačidlo biele, 2Z | ks | 8 |  | 0
25.15 | Tlačidlo biele, 3Z | ks | 2 |  | 0
25.16 | Vačkový spínač - 0/N/RIS (1-2-3), 10A | ks | 1 |  | 0
25.17 | Dverný kontakt | ks | 2 |  | 0
25.18 | Svietidlo 9W, žiarivkové | ks | 2 |  | 0
25.19 | Svorky s príslušenstvom | ks | 600 |  | 0
Požadované technické parametre sú uvedené v tab. technických špecifikácii A.3.F, A.3.G, A.3.K
26 | Podružný materiál | sada | 1 |  | 0
27 | Zásobovacia réžia | sada | 1 |  | 0
Nepredvídateľné náklady
28 | Nepredvídateľné náklady | ks | 1 |  | 0
| Základné rozpočtové náklady spolu: |  |  |  | 0
| Vedlajšie rozpočtové náklady: |  |  |  | 0
29 | Vedlajšie rozpočtové náklady: | sada | 1 |  | 0
| Kompletačná činnosť: |  |  |  | 0
30 | Kompletačná činnosť | sada | 1 |  | 0
| Inžinierska a projekčná činnosť: |  |  |  | 0
31 | Spracovanie realizačného projektu | sada | 1 |  | 0
32 | Spracovanie dodávateľskej dokumentácie | sada | 1 |  | 0
33 | Spracovanie sprievodnej dokumentácie | sada | 1 |  | 0
34 | Spracovanie dokumentácie skutočného vyhotovenia | sada | 1 |  | 0
35 | Spracovanie podkladov pre miestne prevádzkové predpisy | sada | 1 |  | 0
36 | Odborná prehliadka a skúška | sada | 1 |  | 0
37 | 1. úradná skúška | sada | 1 |  | 0
38 | Individuálne skúšky | sada | 1 |  | 0
39 | Predkomplexné a komplexné skúšky | sada | 1 |  | 0
40 | Zaškolenie obsluhy | sada | 1 |  | 0
41 | Práce naviac |  |  |  | 0
| Celkom ACA04: |  |  | 0
| Základné rozpočtové náklady ACA06 T402: |  |  |  | 0
| Dodávky |  |  |  | 0
1 | Trojpólový vypínač SF6, 420 kV, 4 000 A, 50/50/125 kA, 3s, 50 Hz Požadované technické parametre sú uvedené v tab. technických špecifikácii A.3.N | ks | 1 |  | 0
2 | Jednopól. pantograf. odpojovač, 420 kV, 3150A, 40/100 kA, 2s, 50 Hz, s elektromotorickým pohonom Požadované technické parametre sú uvedené v tab. technických špecifikácii A.3.N | ks | 3 |  | 0
3 | Jednopól. pantograf. odpojovač s uzemňovačom, 420 kV, 3150A, 40/100 kA, 2s, 50Hz s elektromotorickým pohonom Požadované technické parametre sú uvedené v tab. technických špecifikácii A.3.N | ks | 6 |  | 0
4 | Jednopól. sklápací odpojovač s uzemňovačom, 420 kV, 3150A, 40/100 kA, 2s, 50 Hz, s elektromotorickým pohonom Požadované technické parametre sú uvedené v tab. technických špecifikácii A.3.N | ks | 3 |  | 0
5 | Jednopólový prístrojový transformátor prúdu s izolačným médiom olej, 420 kV, 20000-1000-500//1/1/1/1/1 A, 40/100 kA, 3s, 50 Hz Požadované technické parametre sú uvedené v tab. technických špecifikácii A.3.N | ks | 3 |  | 0
6 | Jednopólový prístrojový transformátor napätia s izolačným médiom olej, 400 kV / √3 //0,1 / √3 / 0,1 / √3, / 0,1 / 3 kV, 25/50/25VA, 0,2/3P/3P, 50Hz Požadované technické parametre sú uvedené v tab. technických špecifikácii A.3.N | ks | 3 |  | 0
7 | Podperný izolátor, 420 kV, 1050/1425 kV, 50Hz, 4kN, 3 kNm Požadované technické parametre sú uvedené v tab. technických špecifikácii A.3.N | ks | 6 |  | 0
8 | Pomocná oceľová konštrukcia | kg | 5600 |  | 0
9 | Silové prepojenie ZVN |  |  |  | 0
9.1 | Rúrový vodič Al 6101B T6 Ø 160/6 | m | 110 |  | 0
9.2 | Oceľohliníkové lano AlFe 750/43mm na lanové prepojenia | m | 340 |  | 0
9.3 | Oceľohliníkové lano AlFe 450/52mm ako tlmiace do rúry Ø 160/6 | m | 165 |  | 0
9.4 | Dvojitý Izolačný záves "V"- nosný 400 kV | ks | 6 |  | 0
9.5 | Al podperná svorka klzna pre Al prírubu 160/127 a Al rúru Ø 160/6 výkyvne | ks | 6 |  | 0
9.6 | Svorka s praporcom 90° pre pripojenie Al rúry Ø 160/6 na praporec prístroja | ks | 13 |  | 0
9.7 | Svorka s praporcom 90° pre pripojenie 2xAl 750/43 na praporec prístroja | ks | 21 |  | 0
9.8 | Vidlicová svorka pripojovacia pre Al rúru Ø 160/6 a 2xAl 750/43 | ks | 21 |  | 0
9.9 | Kľzna pripojovacia svorka pre Al rúru Ø 160/6 a praporec prístroja | ks | 3 |  | 0
9.10 | Kotevná svorka lisovaná s odbočným praporcom pre lano AlFe 750/43 | ks | 6 |  | 0
9.11 | Nosná svorka výkyvná pre AlFe lano 750/43 | ks | 6 |  | 0
9.12 | Káblové oko lisované pre AlFe lano 750/43 | ks | 24 |  | 0
9.13 | Svorka na pripojenie skratovacej súpravy na Al rúru Ø 160/6 | ks | 6 |  | 0
9.14 | Svorka na pripojenie skratovacej súpravy na AlFe lana 750/43 | ks | 9 |  | 0
9.15 | Distančné svorky pre AlFe lano 2x750/43, e=400 mm | ks | 9 |  | 0
9.16 | Distančné svorky pre AlFe lano 2x750/43, e=120 mm | ks | 12 |  | 0
9.17 | Uzáver Al rúry Ø 160/6 s uchytením tlmiaceho lana AlFe 450/52 | ks | 22 |  | 0
| Uzemnenie |  |  |  | 0
10 | Uzemňovací pás FeZn 75x5 mm (pre 50 kA/1s na 2 smery) | m | 400 |  | 0
11 | Monitoring vypínača typ BCM 200E Požadované technické parametre sú uvedené v tab. technických špecifikácii A.3.N | ks | 1 |  | 0
12 | Kábeláž | sada | 1 |  | 0
13 | Mimostavenisková doprava | sada | 1 |  | 0
| Elektromontáže |  |  |  | 0
14 | Montáž POK | kg | 5600 |  | 0
15 | Montáž prístrojov |  |  |  | 0
15.1 | Montáž a zoradenie výkonových vypínačov | ks | 1 |  | 0
15.2 | Montáž a zoradenie jednopólových pantografických odpojovačov s elektromotorickým pohonom | ks | 3 |  | 0
15.3 | Montáž a zoradenie jednopólový pantografických odpojovačov s uzemňovačom s elektromotorickým pohonom | ks | 6 |  | 0
15.4 | Montáž a zoradenie jednopólových sklápacích odpojovačov s uzemňovačom s elektromotorickým pohonom | ks | 3 |  | 0
15.5 | Montáž jednopólových prístrojových transformátorov prúdu | ks | 3 |  | 0
15.6 | Montáž jednopólových prístrojových transformátorov napätia | ks | 3 |  | 0
15.7 | Montáž podperných izolátorov 4kN | ks | 6 |  | 0
16 | Montáž rozvádzačov | ks |  |  | 0
16.1 | Montáž skrine monitoringu vypínača | ks | 1 |  | 0
16.2 | Montáž skrine prúdových a napäťových obvodov XAV1 | ks | 1 |  | 0
16.3 | Montáž ovládacej skrine poľa ASC04 | ks | 1 |  | 0
17 | Montáž ZVN prepojení | ks |  |  | 0
17.1 | Montáž prepojenia dvoch prístrojov z rúry Al Ø 160/6 o rozpätí 15 m vo výške 7 m vrátane svoriek | ks | 3 |  | 0
17.2 | Montáž prepojenia dvoch prístrojov z rúry Al Ø 160/6 o rozpätí 9 m vo výške 7 m vrátane svoriek | ks | 6 |  | 0
17.3 | Montáž prepojenia dvoch prístrojov z rúry Al Ø 160/6 o rozpätí 5 m vo výške 7 m vrátane svoriek | ks | 3 |  | 0
17.4 | Montáž prepojenia dvoch prístrojov z lana 2xAlFe 750/43 o rozpätí do 7 m vo výške 7 m vrátane svoriek | ks | 12 |  | 0
17.5 | Montáž zvislého prepojenia z lana 2xAlFe 750/43 vo výške 12 m bez reťazca | ks | 3 |  | 0
17.6 | Montáž štvrťpreponky pod brvnom z lana 2xAlFe 750/43 vo výške 21 m vrátane reťazca | ks | 3 |  | 0
17.7 | Montáž preponky pod brvnom z lana 2xAlFe 750/43 vo výške 21 m vrátane reťazca | ks | 3 |  | 0
18 | Montáž zvodu na HUS z pásika FeZn 75x5 mm | ks | 100 |  | 0
19 | Dokončovacie práce v poliach rozvodne | ks | 1 |  | 0
20 | Drobné montážne práce | sada | 1 |  | 0
21 | Podiel pridružených výkonov | sada | 1 |  | 0
22 | Presun dodávok | sada | 1 |  | 0
| Materiál |  |  |  | 0
23 | Skriňa monitoringu vypínača RPH18 - slave Požadované technické parametre sú uvedené v tab. technických špecifikácii A.3.I | ks | 1 |  | 0
23.1 | Prevodník RS485<->Opto | ks | 0
23.2 | Zdroj, vstup: 85-264VAC, 85-375VDC, výstup: 12VDC | ks | 0
23.3 | Istič jednopólový 2A, char. B s pomocným kontaktom | ks | 0
23.4 | Istič dvojpólový DC 2A, s pomocným kontaktom | ks | 0
23.5 | Pomocné relé 220VDC, 3P + pätica | ks | 0
23.6 | Termostat | ks | 0
23.7 | Vyhrievacie teleso | ks | 0
23.8 | Dverný kontakt | ks | 0
23.9 | Svietidlo 9W, žiarivkové | ks | 0
23.10 | Svorky s príslušenstvom | ks | 0
23.11 | Pomocný montážny materiál | sada | 0
Požadované technické parametre sú uvedené v tab. technických špecifikácii A.3.F, A.3.G, A.3.K
24 | Skriňa napäťových a prúdových obvodov - XAV1 | ks | 1 | 0 | 0
24.1 | Istič trojpólový char. B, 400V, 50Hz, 6A, s pomocným kontaktom | ks | 3 |  | 0
24.2 | Istič jednopólový char. B, 230V, 50Hz, 2A s pomocnými kontaktami | ks | 2 |  | 0
24.3 | Istič jednopólový char. B, 230V, 50Hz, 6A s pomocnými kontaktami | ks | 6 |  | 0
24.4 | Termostat | ks | 1 |  | 0
24.5 | Vyhrievacie teleso | ks | 1 |  | 0
24.6 | Dverný kontakt | ks | 1 |  | 0
24.7 | Svietidlo 9W, žiarivkové | ks | 1 |  | 0
24.8 | Svorky s príslušenstvom | ks | 155 |  | 0
24.9 | Pomocný montážny materiál | sada/set | 1 |  | 0
25 | Ovládacia skriňa vývodového poľa ASC04 | ks | 1 | 0 | 0
25.1 | Istič trojpólový char. C, 400V, 50Hz, 10A, s pomocným kontaktom | ks | 1 |  | 0
25.2 | Istič trojpólový char. C, 400V, 50Hz, 6A, s pomocným kontaktom | ks | 2 |  | 0
25.3 | Istič trojpólový char. B, 400V, 50Hz, 6A, s pomocným kontaktom | ks | 1 |  | 0
25.4 | Istič jednopólový char. C, 230V, 50Hz, 16A s pomocnými kontaktami | ks | 1 |  | 0
25.5 | Istič jednopólový char. C, 230V, 50Hz, 10A s pomocnými kontaktami | ks | 1 |  | 0
25.6 | Istič jednopólový char. B, 230V, 50Hz, 6A s pomocnými kontaktami | ks | 2 |  | 0
25.7 | Istič jednopólový char. B, 230V, 50Hz, 2A s pomocnými kontaktami | ks | 2 |  | 0
25.8 | Istič dvojpólový DC char. C, 250V, 2A s pomocnými kontaktami | ks | 2 |  | 0
25.9 | Pomocné relé 220VDC, 3P + pätica | ks | 3 |  | 0
25.10 | Pomocné relé 230VAC, 3P + pätica | ks | 6 |  | 0
25.11 | Ukazovateľ stavu zeleno/biely 220V DC | ks | 8 |  | 0
25.12 | Ukazovateľ stavu zeleno/biely 220V DC štvorcový | ks | 1 |  | 0
25.13 | Tlačidlo čierne, 2Z | ks | 8 |  | 0
25.14 | Tlačidlo biele, 2Z | ks | 8 |  | 0
25.15 | Tlačidlo biele, 3Z | ks | 2 |  | 0
25.16 | Vačkový spínač - 0/N/RIS (1-2-3), 10A | ks | 1 |  | 0
25.17 | Dverný kontakt | ks | 2 |  | 0
25.18 | Svietidlo 9W, žiarivkové | ks | 2 |  | 0
25.19 | Svorky s príslušenstvom | ks | 600 |  | 0
Požadované technické parametre sú uvedené v tab. technických špecifikácii A.3.F, A.3.G, A.3.K
26 | Podružný materiál | sada | 1 |  | 0
27 | Zásobovacia réžia | sada | 1 |  | 0
Nepredvídateľné náklady
28 | Nepredvídateľné náklady | ks | 1 |  | 0
| Základné rozpočtové náklady spolu: |  |  |  | 0
| Vedlajšie rozpočtové náklady: |  |  |  | 0
29 | Vedlajšie rozpočtové náklady: | sada | 1 |  | 0
| Kompletačná činnosť: |  |  |  | 0
30 | Kompletačná činnosť | sada | 1 |  | 0
| Inžinierska a projekčná činnosť: |  |  |  | 0
31 | Spracovanie realizačného projektu | sada | 1 |  | 0
32 | Spracovanie dodávateľskej dokumentácie | sada | 1 |  | 0
33 | Spracovanie sprievodnej dokumentácie | sada | 1 |  | 0
34 | Spracovanie dokumentácie skutočného vyhotovenia | sada | 1 |  | 0
35 | Spracovanie podkladov pre miestne prevádzkové predpisy | sada | 1 |  | 0
36 | Odborná prehliadka a skúška | sada | 1 |  | 0
37 | 1. úradná skúška | sada | 1 |  | 0
38 | Individuálne skúšky | sada | 1 |  | 0
39 | Predkomplexné a komplexné skúšky | sada | 1 |  | 0
40 | Zaškolenie obsluhy | sada | 1 |  | 0
41 | Práce naviac |  |  |  | 0
| Celkom ACA06: |  |  | 0
REKAPITULÁCIA PS07
Nepredvídateľné náklady
1 | Nepredvídateľné náklady ACA04 | ks | 1 | 0 | 0
2 | Nepredvídateľné náklady ACA06 | ks | 1 | 0 | 0
| Nepredvídateľné náklady spolu: |  |  |  | 0
Základné rozpočtové náklady
3 | Základné rozpočtové náklady ACA04 | ks | 1 | 0 | 0
4 | Základné rozpočtové náklady ACA06 | ks | 1 | 0 | 0
| Základné rozpočtové náklady spolu: |  |  |  | 0
Vedlajšie rozpočtové náklady
5 | Vedlajšie rozpočtové náklady ACA04 | ks | 1 | 0 | 0
6 | Vedlajšie rozpočtové náklady ACA06 | ks | 1 | 0 | 0
| Vedlajšie rozpočtové náklady spolu: |  |  |  | 0
Kompletačná činnosť
7 | Kompletačná činnosť ACA04 | ks | 1 | 0 | 0
8 | Kompletačná činnosť ACA06 | ks | 1 | 0 | 0
| Kompletačná činnosť spolu: |  |  |  | 0
Inžinierska a projekčná činnosť
9 | Inžinierska a projekčná činnosť ACA04 | ks | 1 | 0 | 0
10 | Inžinierska a projekčná činnosť ACA06 | ks | 1 | 0 | 0
| Inžinierska a projekčná činnosť spolu: |  |  |  | 0
| Celkom PS07: |  |  |  | 0

## PS31
PS 31 RIS - Centrálne zariadenie
P.č. | Položka | Merná jednotka | Počet jednotiek | Jednotková cena (€) | Cena celkom (€)
PS 31 RIS - Centrálne zariadenie
| Základné rozpočtové náklady: |  |  |  | 0
| Dodávky |  |  |  | 0
| Elektromontáže |  |  |  | 0
1 | Montáž vonkajších káblov | sada | 1 |  | 0
2 | Ukončenie káblov | sada | 1 |  | 0
3 | Premeranie optickej kabeláže a vystavenie protokolu o meraní | sada | 1 |  | 0
4 | Drobné montážne práce nevyjadrené v rozpočte | sada | 1 |  | 0
5 | Podiel pridružených výkonov | sada | 1 |  | 0
6 | Presun dodávok | sada | 1 |  | 0
| Materiál |  |  |  | 0
7 | Dodávka káblov | sada | 1 | 0 | 0
7.1 | Patchcord 2xMM 50/125 um duplex v chr. 20m | ks | 2 |  | 0
7.2 | Patchcord 2xMM 50/125 um duplex v chr. 10m | ks | 11 |  | 0
7.3 | Patchcord 2xMM 50/125 um duplex 2m | ks | 4 |  | 0
| Nepredvídateľné náklady: |  |  |  | 0
8 | Nepredvídateľné náklady: | ks | 1 |  | 0
| Základné rozpočtové náklady spolu: |  |  |  | 0
| Vedlajšie rozpočtové náklady: |  |  |  | 0
9 | Vedlajšie rozpočtové náklady: | sada | 1 |  | 0
| Kompletačná činnosť: |  |  |  | 0
10 | Kompletačná činnosť | sada | 1 |  | 0
Inžinierska a projekčná činnosť:
11 | Spracovanie realizačnej projektu | sada | 1 |  | 0
12 | Spracovanie dodávateľskej dokumentácie | sada | 1 |  | 0
13 | Spracovanie sprievodnej dokumentácie | sada | 1 |  | 0
14 | Spracovanie podkladov pre miestne prevádzkové predpisy | sada | 1 |  | 0
15 | Odborná prehliadka a skúška | sada | 1 |  | 0
16 | Spracovanie dokumentácie DSV | sada | 1 |  | 0
17 | 1. úradná skúška | sada | 1 |  | 0
18 | Generovanie užívateľskej databanky | sada | 1 |  | 0
19 | Parametrizácia I/O veličín a vnútorných veličín diagnostických | sada | 1 |  | 0
20 | Inštalácia programového vybavenia a ovládačov pre frontend, server | sada | 1 |  | 0
21 | Parametrizácia funkcií povelovania | sada | 1 |  | 0
22 | Parametrizácia komunikácie na SED a záložného SED | sada | 1 |  | 0
23 | Implementácia databázy (združené signály, povely a merania) a SCADA funkcií do systému SED a záložného SED | sada | 1 |  | 0
24 | Pomontážne skúšky s technológiou | sada | 1 |  | 0
25 | Pomontážne skúšky v súčinnosti so SED | sada | 1 |  | 0
26 | Predkomplexné a komplexné skúšky | sada | 1 |  | 0
| Inžinierska a projekčná činnosť spolu: |  |  |  | 0
| Práce naviac |  |  |  | 0
27 |  |  |  |  | 0
28 |  |  |  |  | 0
| Celkom |  |  |  | 0

## PS32
PS 32 RIS - Väzby na technológiu
P.č. | Položka | Merná jednotka | Počet jednotiek | Jednotková cena (€) | Cena celkom (€)
PS 32 RIS - Väzby na technológiu
| Základné rozpočtové náklady: |  |  |  | 0
| Dodávky |  |  |  | 0
1 | AXF1 - Terminál poľa - ACA04 Základný modul prevedenie pre zapust.montáž Vybavený podľa tabuľky technických špecifikácií časť A-ochr a riadiace terminály, hárok - Riad terminál poľa rozvodne | ks | 1 |  | 0
2 | XAXF1 - Skúšobná zásuvka pre terminál - ACA04 | ks | 1 |  | 0
3 | UF1 - Switch RKP IEC 61850 - ACA04 DC 220V (AC 230V) redundantné, opto 8 v/v-ukončenie MTRJ, montáž na 19“ rám | ks | 1 |  | 0
4 | AXF1 - Terminál poľa - ACA06 Základný modul prevedenie pre zapust.montáž Vybavený podľa tabuľky technických špecifikácií časť A-ochr a riadiace terminály, hárok - Riad terminál poľa rozvodne | ks | 1 |  | 0
5 | XAXF1 - Skúšobná zásuvka pre terminál - ACA06 | ks | 1 |  | 0
6 | UF1 - Switch RKP IEC 61850 - ACA06 DC 220V (AC 230V) redundantné, opto 8 v/v-ukončenie MTRJ, montáž na 19“ rám | ks | 1 |  | 0
7 | AXF1 - Terminál transtormátora - T401 Základný modul prevedenie pre zapust.montáž Vybavený podľa tabuľky technických špecifikácii časť A-ochr a riadiace terminály, hárok - Riad terminál TR | ks | 1 |  | 0
8 | XAXF1 - Skúšobná zásuvka pre terminál - T401 | ks | 1 |  | 0
9 | UF1 - Switch RKP IEC 61850 - T401 DC 220V (AC 230V) redundantné, opto 8 v/v-ukončenie MTRJ, montáž na 19“ rám | ks | 1 |  | 0
10 | AXF1 - Terminál transformátora - T402 Základný modul prevedenie pre zapust.montáž Vybavený podľa tabuľky technických špecifikácii časť A-ochr a riadiace terminály, hárok - Riad terminál TR | ks | 1 |  | 0
11 | XAXF1 - Skúšobná zásuvka pre terminál - T402 | ks | 1 |  | 0
12 | UF1 - Switch RKP IEC 61850 - T402 DC 220V (AC 230V) redundantné, opto 8 v/v-ukončenie MTRJ, montáž na 19“ rám | ks | 1 |  | 0
13 | Rozvádzač AWC04 - ACA04 Skriňový oceľovoplechový rozvádzač rozmery: 800x800x2000 mm (šxhlxv) krytie: IP 54 vpredu dvere presklenené, jednokrídlové vzadu dvere dvojkrídlové plné otočný rám 19“ umiestnený v prednej časti 1 ks (nosnosť 40kg) aretácia otvorených dverí osvetlenie skrine so spínačom vetracie otvory s filtrom, ventilátor Cu pás 20x3x750 1 ks podperný izolátor pre prichytenie zbernice 2 ks káblové príchytky SONAP 10 ks schránka na výkresy motážne plechy, krycie plechy, bočnice podstavec pod skriňu 800x800x200mm farba RAL7035 Ostatný spojovací, upevňovací, prepojovací a svorkový materiál Obsahuje: | ks | 1 | 0 | 0
13.1 | Dvojpólový istič 6A, 220V DC s pomocným kontaktom 1Z/1V | ks | 2 |  | 0
13.2 | Dvojpólový istič 4A, 220V DC | ks | 3 |  | 0
13.3 | Dvojpólový istič 10A, 220V DC s pomocným kontaktom 1Z/1V | ks | 1 |  | 0
13.4 | Jednopólový istič 6A, 230V AC | ks | 1 |  | 0
13.5 | Jednopólový istič 10A, 230V AC | ks | 1 |  | 0
13.6 | Pomocné relé 4P, 220V DC | ks | 4 |  | 0
13.7 | Zásuvka 2P+N, 10/16A, 250V AC | ks | 2 |  | 0
13.8 | Rozpínacia svorka. prierez vodičov 4mm2 | ks | 400 |  | 0
13.9 | Radová svorka, prierez vodičov 6mm2 | ks | 20 |  | 0
13.10 | Meracia svorka pre U a I, prierez vodičov 10mm2 | ks | 20 |  | 0
13.11 | Koncová zvierka pre svorkovnicu | ks | 28 |  | 0
13.12 | Káblový žľab plastový 40x80mm | ks | 6 |  | 0
13.13 | Káblový žľab plastový 80x80mm | ks | 10 |  | 0
13.14 | DIN lišta 35/7, 2m | ks | 5 |  | 0
13.15 | Protipožiarny náter do vnútorného prostredia | kg | 1 |  | 0
13.16 | Zemniaci pásik pre uzemnenie rozvádzača | m | 3 |  | 0
13.17 | Chránený vodič, H07V-K 1,5mm2, pocínovaný | m | 200 |  | 0
13.18 | Chránený vodič H07V-K 2,5mm2, pocínovaný | m | 150 |  | 0
13.19 | Podružný materiál | sada | 1 |  | 0
14 | Rozvádzač AWC06 - ACA06 Skriňový oceľovoplechový rozvádzač rozmery: 800x800x2000 mm (šxhlxv) krytie: IP 54 vpredu dvere presklenené, jednokrídlové vzadu dvere dvojkrídlové plné otočný rám 19“ umiestnený v prednej časti 1 ks (nosnosť 40kg) aretácia otvorených dverí osvetlenie skrine so spínačom vetracie otvory s filtrom, ventilátor Cu pás 20x3x750 1 ks podperný izolátor pre prichytenie zbernice 2 ks káblové príchytky SONAP 10 ks schránka na výkresy motážne plechy, krycie plechy, bočnice podstavec pod skriňu 800x800x200mm farba RAL7035 Ostatný spojovací, upevňovací, prepojovací a svorkový materiál Obsahuje: | ks | 1 | 0 | 0
14.1 | Dvojpólový istič 6A, 220V DC s pomocným kontaktom 1Z/1V | ks | 2 |  | 0
14.2 | Dvojpólový istič 4A, 220V DC | ks | 3 |  | 0
14.3 | Dvojpólový istič 10A, 220V DC s pomocným kontaktom 1Z/1V | ks | 1 |  | 0
14.4 | Jednopólový istič 6A, 230V AC | ks | 1 |  | 0
14.5 | Jednopólový istič 10A, 230V AC | ks | 1 |  | 0
14.6 | Pomocné relé 4P, 220V DC | ks | 4 |  | 0
14.7 | Zásuvka 2P+N, 10/16A, 250V AC | ks | 2 |  | 0
14.8 | Rozpínacia svorka. prierez vodičov 4mm2 | ks | 400 |  | 0
14.9 | Radová svorka, prierez vodičov 6mm2 | ks | 20 |  | 0
14.10 | Meracia svorka pre U a I, prierez vodičov 10mm2 | ks | 20 |  | 0
14.11 | Koncová zvierka pre svorkovnicu | ks | 28 |  | 0
14.12 | Káblový žľab plastový 40x80mm | ks | 6 |  | 0
14.13 | Káblový žľab plastový 80x80mm | ks | 10 |  | 0
14.14 | DIN lišta 35/7, 2m | ks | 5 |  | 0
14.15 | Protipožiarny náter do vnútorného prostredia | kg | 1 |  | 0
14.16 | Zemniaci pásik pre uzemnenie rozvádzača | m | 3 |  | 0
14.17 | Chránený vodič, H07V-K 1,5mm2, pocínovaný | m | 200 |  | 0
14.18 | Chránený vodič H07V-K 2,5mm2, pocínovaný | m | 150 |  | 0
14.19 | Podružný materiál | sada | 1 |  | 0
15 | Rozvádzač AWC401 - T401 Skriňový oceľovoplechový rozvádzač rozmery: 800x800x2000 mm (šxhlxv) krytie: IP 54 vpredu dvere presklenené, jednokrídlové vzadu dvere dvojkrídlové plné otočný rám 19“ umiestnený v prednej časti 1 ks (nosnosť 40kg) aretácia otvorených dverí osvetlenie skrine so spínačom vetracie otvory s filtrom, ventilátor Cu pás 20x3x750 1 ks podperný izolátor pre prichytenie zbernice 2 ks káblové príchytky SONAP 10 ks schránka na výkresy motážne plechy, krycie plechy, bočnice podstavec pod skriňu 800x800x200mm farba RAL7035 Ostatný spojovací, upevňovací, prepojovací a svorkový materiál Obsahuje: | ks | 1 | 0 | 0
15.1 | Dvojpólový istič 6A, 220V DC s pomocným kontaktom 1Z/1V | ks | 2 |  | 0
15.2 | Dvojpólový istič 4A, 220V DC | ks | 3 |  | 0
15.3 | Dvojpólový istič 10A, 220V DC s pomocným kontaktom 1Z/1V | ks | 1 |  | 0
15.4 | Jednopólový istič 6A, 230V AC | ks | 1 |  | 0
15.5 | Jednopólový istič 10A, 230V AC | ks | 1 |  | 0
15.6 | Pomocné relé 4P, 220V DC | ks | 4 |  | 0
15.7 | Zásuvka 2P+N, 10/16A, 250V AC | ks | 2 |  | 0
15.8 | Rozpínacia svorka. prierez vodičov 4mm2 | ks | 400 |  | 0
15.9 | Radová svorka, prierez vodičov 6mm2 | ks | 20 |  | 0
15.10 | Meracia svorka pre U a I, prierez vodičov 10mm2 | ks | 20 |  | 0
15.11 | Koncová zvierka pre svorkovnicu | ks | 28 |  | 0
15.12 | Káblový žľab plastový 40x80mm | ks | 6 |  | 0
15.13 | Káblový žľab plastový 80x80mm | ks | 10 |  | 0
15.14 | DIN lišta 35/7, 2m | ks | 5 |  | 0
15.15 | Protipožiarny náter do vnútorného prostredia | kg | 1 |  | 0
15.16 | Zemniaci pásik pre uzemnenie rozvádzača | m | 3 |  | 0
15.17 | Chránený vodič, H07V-K 1,5mm2, pocínovaný | m | 200 |  | 0
15.18 | Chránený vodič H07V-K 2,5mm2, pocínovaný | m | 150 |  | 0
15.19 | Podružný materiál | sada | 1 |  | 0
16 | Rozvádzač AWC402 - T402 Skriňový oceľovoplechový rozvádzač rozmery: 800x800x2000 mm (šxhlxv) krytie: IP 54 vpredu dvere presklenené, jednokrídlové vzadu dvere dvojkrídlové plné otočný rám 19“ umiestnený v prednej časti 1 ks (nosnosť 40kg) aretácia otvorených dverí osvetlenie skrine so spínačom vetracie otvory s filtrom, ventilátor Cu pás 20x3x750 1 ks podperný izolátor pre prichytenie zbernice 2 ks káblové príchytky SONAP 10 ks schránka na výkresy motážne plechy, krycie plechy, bočnice podstavec pod skriňu 800x800x200mm farba RAL7035 Ostatný spojovací, upevňovací, prepojovací a svorkový materiál Obsahuje: | ks | 1 | 0 | 0
16.1 | Dvojpólový istič 6A, 220V DC s pomocným kontaktom 1Z/1V | ks | 2 |  | 0
16.2 | Dvojpólový istič 4A, 220V DC | ks | 3 |  | 0
16.3 | Dvojpólový istič 10A, 220V DC s pomocným kontaktom 1Z/1V | ks | 1 |  | 0
16.4 | Jednopólový istič 6A, 230V AC | ks | 1 |  | 0
16.5 | Jednopólový istič 10A, 230V AC | ks | 1 |  | 0
16.6 | Pomocné relé 4P, 220V DC | ks | 4 |  | 0
16.7 | Zásuvka 2P+N, 10/16A, 250V AC | ks | 2 |  | 0
16.8 | Rozpínacia svorka. prierez vodičov 4mm2 | ks | 400 |  | 0
16.9 | Radová svorka, prierez vodičov 6mm2 | ks | 20 |  | 0
16.10 | Meracia svorka pre U a I, prierez vodičov 10mm2 | ks | 20 |  | 0
16.11 | Koncová zvierka pre svorkovnicu | ks | 28 |  | 0
16.12 | Káblový žľab plastový 40x80mm | ks | 6 |  | 0
16.13 | Káblový žľab plastový 80x80mm | ks | 10 |  | 0
16.14 | DIN lišta 35/7, 2m | ks | 5 |  | 0
16.15 | Protipožiarny náter do vnútorného prostredia | kg | 1 |  | 0
16.16 | Zemniaci pásik pre uzemnenie rozvádzača | m | 3 |  | 0
16.17 | Chránený vodič, H07V-K 1,5mm2, pocínovaný | m | 200 |  | 0
16.18 | Chránený vodič H07V-K 2,5mm2, pocínovaný | m | 150 |  | 0
16.19 | Podružný materiál | sada | 1 |  | 0
| Elektromontáže |  |  |  | 0
17 | Inštalácia a ukotvenie dodávaných rozvádzačov | sada | 4 |  | 0
18 | Montáž vonkajších káblov | sada | 1 |  | 0
19 | Ukončenie káblov | sada | 1 |  | 0
20 | Drobné montážne práce nevyjadrené v rozpočte | sada | 1 |  | 0
21 | Podiel pridružených výkonov | sada | 1 |  | 0
22 | Presun dodávok | sada | 1 |  | 0
| Materiál |  |  |  | 0
23 | Dodávka káblov | sada | 1 | 0 | 0
23.1 | CYKFY-O 7x1,5 | m | 96 |  | 0
23.2 | CYKFY-O 19x1,5 | m | 468 |  | 0
23.3 | CYKFY-O 24x1,5 | m | 24 |  | 0
23.4 | CYKFY-O 4x2,5 | m | 24 |  | 0
23.5 | TCEKFY D 3x2x1 | m | 48 |  | 0
23.6 | TCEKFY D 6x2x1 | m | 132 |  | 0
23.7 | TCEKFY D 12x2x1 | m | 96 |  | 0
23.8 | LiY-CY 10x1mm2 | m | 170 |  | 0
| Nepredvídateľné náklady: |  |  |  | 0
24 | Nepredvídateľné náklady: | ks/pcs | 1 |  | 0
| Základné rozpočtové náklady spolu: |  |  |  | 0
| Vedlajšie rozpočtové náklady: |  |  |  | 0
25 | Vedlajšie rozpočtové náklady: | sada | 1 |  | 0
| Kompletačná činnosť: |  |  |  | 0
26 | Kompletačná činnosť | sada | 1 |  | 0
Inžinierska a projekčná činnosť:
27 | Spracovanie realizačnej projektu | sada | 1 |  | 0
28 | Spracovanie dodávateľskej dokumentácie | sada | 1 |  | 0
29 | Spracovanie sprievodnej dokumentácie | sada | 1 |  | 0
30 | Spracovanie podkladov pre miestne prevádzkové predpisy | sada | 1 |  | 0
31 | Odborná prehliadka a skúška | sada | 1 |  | 0
32 | Spracovanie dokumentácie DSV | sada | 1 |  | 0
33 | 1. úradná skúška | sada | 1 |  | 0
34 | Nastavenie a naparametrizovanie terminálov | sada | 1 |  | 0
35 | Implementácia databázy (združené signály, povely a merania) a SCADA funkcií do systému SED a záložného SED | sada | 1 |  | 0
36 | Konfigurácia a oživenie RIS (vrátane prípravy združ.signálov pre SED) | sada | 1 |  | 0
37 | Licencie a certifikáty pre všetky dodávané zariadenia | sada | 1 |  | 0
38 | Pomontážne skúšky s technológiou | sada | 1 |  | 0
39 | Pomontážne skúšky v súčinnosti so SED | sada | 1 |  | 0
40 | Predkomplexné a komplexné skúšky | sada | 1 |  | 0
| Inžinierska a projekčná činnosť spolu: |  |  |  | 0
| Práce naviac |  |  |  | 0
41 |  |  |  |  | 0
42 |  |  |  |  | 0
| Celkom |  |  |  | 0

## PS33
PS 33 Elektrické ochrany
P.č. | Položka | Merná jednotka | Počet jednotiek | Jednotková cena (€) | Cena celkom (€)
PS 33 Elektrické ochrany
Základné rozpočtové náklady:
| Dodávky |  |  |  | 0
1 | Dištančná ochrana primáru T401 | ks | 1 |  | 0
2 | Nadprúdová ochrana primáru T401 | ks | 1 |  | 0
3 | Rozvádzač ochrán ARA04 (T401) | ks | 1 | 0 | 0
Skriňový oceľovoplechový rozvádzač
rozmery: 800x800x2000 mm (šxhlxv)
vpredu dvere presklenené, jednokrídlové pravé,
krytie IP43
19" otočný rám 40U
aretácia otvorených dverí a otočného rámu
motážne plechy, krycie plechy, bočnice
podstavec pod skriňu 800x800x200mm s vetracím
otvorom a filtrom
osvetlenie skrine
schránka na výkresy
farba RAL7035
OBSAHUJE:
3.1 | Vypínač na napájanie ochrany | ks | 1 |  | 0
3.2 | Skúšobná zásuvka, 24 pólová pre distančnú ochranu | ks | 1 |  | 0
3.3 | Skúšobná zásuvka, 18 pólová pre nadprúdovú ochranu | ks | 1 |  | 0
3.4 | Jednopólový istič, 10A, 230VAC | ks | 1 |  | 0
3.5 | Jednopólový istič, 6A, 230VAC | ks | 1 |  | 0
3.6 | Dvojpólový istič, 6A, 220VDC | ks | 4 |  | 0
3.7 | Dvojpólový istič, 10A, 220VDC | ks | 4 |  | 0
3.8 | Pomocný kontakt k ističu | ks | 8 |  | 0
3.9 | Pomocné relé do pätice 3P, 220VDC + pätica+zhášací modul | ks | 18 |  | 0
3.10 | Pomocné relé do pätice 4P, 220VDC + pätica+zhášací modul | ks | 1 |  | 0
3.11 | Pamäťové relé do pätice 8P, 220VDC+ pätica+zhášací modul | ks | 2 |  | 0
3.12 | Rýchle pomocné relé do pätice 4Z, 4R, 220VDC + pätica+zhášací modul | ks | 8 |  | 0
3.13 | Tlačítko s príslušenstvom, 1Z | ks | 1 |  | 0
3.14 | Signálka s príslušenstvom, 220VDC | ks | 3 |  | 0
3.15 | Osvetlenie rozvádzača | ks | 2 |  | 0
3.16 | Zásuvka 2P+N | ks | 2 |  | 0
3.17 | Koncový spínač 1Z, 1R | ks | 1 |  | 0
3.18 | Radová svorka rozpojovacia pre obvody PTP a PTN do 4mm2 | ks | 250 |  | 0
3.19 | Radová svorka rozpojovacia do 2,5mm2 | ks | 500 |  | 0
3.20 | Vodiče lankové Cu1,5mm2, Cu2,5mm2, Cu4mm2 pocínované | m | 1500 |  | 0
3.21 | Protipožiarna prepážka | m2 | 0.6 |  | 0
3.22 | Spojovací materiál, pomocný montážny materiál | sada | 1 |  | 0
4 | Rozdielová ochrana transformátora T401 | ks | 1 |  | 0
5 | Nadprúdová ochrana terciáru a kostrová ochrana T401 | ks | 3 |  | 0
6 | Zemná ochrana terciáru T401 | ks | 1 |  | 0
7 | Rozvádzač ochrán ARB04 (T401) | ks | 1 | 0 | 0
Skriňový oceľovoplechový rozvádzač
rozmery: 800x800x2000 mm (šxhlxv)
vpredu dvere presklenené, jednokrídlové pravé,
vzadu dvere dvokrídlové plné
krytie IP43
19" otočný rám 40U
aretácia otvorených dverí a otočného rámu
motážne plechy, krycie plechy, bočnice
podstavec pod skriňu 800x800x200mm s vetracím
otvorom a filtrom
osvetlenie skrine
schránka na výkresy
farba RAL7035
OBSAHUJE:
7.1 | Skúšobná zásuvka, 24 pólová pre rozdielovú ochranu | ks | 1 |  | 0
7.2 | Skúšobná zásuvka, 18 pólová pre nadprúd. a napäť. Ochranu | ks | 4 |  | 0
7.3 | Jednopólový istič, 10A, 230VAC | ks | 1 |  | 0
7.4 | Jednopólový istič, 6A, 230VAC | ks | 1 |  | 0
7.5 | Dvojpólový istič, 6A, 220VDC | ks | 4 |  | 0
7.6 | Dvojpólový istič, 10A, 220VDC | ks | 4 |  | 0
7.7 | Pomocný kontakt k ističu | ks | 8 |  | 0
7.8 | Pomocné relé do pätice 3P, 220VDC+ pätica+zhášací modul | ks | 10 |  | 0
7.9 | Pamaťové relé do pätice 4P, 220VDC+ pätica+zhášací modul | ks | 2 |  | 0
7.10 | Pomocné relé do pätice 4P, 220VDC + pätica+zhášací modul | ks | 1 |  | 0
7.11 | Rýchle pomocné relé do pätice 4Z, 4R, 220VDC + pätica+zhášací modul | ks | 20 |  | 0
7.12 | Logická programovateľná jednotka, min.24 vstup, 20 výstup | ks | 1 |  | 0
7.13 | Tlačítko s príslušenstvom, 1Z | ks | 1 |  | 0
7.14 | Otočný spínač s klúčikom | ks | 1 |  | 0
7.15 | Signálka, 220VDC | ks | 2 |  | 0
7.16 | Osvetlenie rozvádzača | ks | 2 |  | 0
7.17 | Zásuvka 2P+N | ks | 2 |  | 0
7.18 | Koncový spínač 1Z, 1R | ks | 2 |  | 0
7.19 | Radová svorka rozpojovacia pre obvody PTP a PTN do 4mm2 | ks | 250 |  | 0
7.20 | Radová svorka rozpojovacia do 2,5mm2 | ks | 500 |  | 0
7.21 | Vodiče lankové Cu1,5mm2, Cu2,5mm2, Cu4mm2 pocínované | m | 1500 |  | 0
7.22 | Protipožiarna prepážka | m2 | 1 |  | 0
7.23 | Spojovací materiál, pomocný montážny materiál | sada | 1 |  | 0
8 | Dištančná ochrana sekundáru T401 | ks | 1 |  | 0
9 | Nadprúdová ochrana sekundáru T401 | ks | 1 |  | 0
10 | Napaťová ochrana sekundáru T401 | ks | 1 |  | 0
11 | Rozvádzač ochrán ARC04 (T401) | ks | 1 | 0 | 0
Skriňový oceľovoplechový rozvádzač
rozmery: 800x800x2000 mm (šxhlxv)
vpredu dvere presklenené, jednokrídlové pravé,
vzadu dvere dvokrídlové plné
krytie IP43
19" otočný rám 40U
aretácia otvorených dverí a otočného rámu
motážne plechy, krycie plechy, bočnice
podstavec pod skriňu 800x800x200mm s vetracím
otvorom a filtrom
osvetlenie skrine
schránka na výkresy
farba RAL7035
OBSAHUJE:
11.1 | Vypínač na napájanie ochrany | ks | 1 |  | 0
11.2 | Skúšobná zásuvka, 24 pólová pre distančnú ochranu | ks | 1 |  | 0
11.3 | Skúšobná zásuvka, 18 pólová pre nadprúd a napäť ochranu | ks | 2 |  | 0
11.4 | Jednopólový istič, 10A, 230VAC | ks | 1 |  | 0
11.5 | Jednopólový istič, 6A, 230VAC | ks | 1 |  | 0
11.6 | Dvojpólový istič, 6A, 220VDC | ks | 4 |  | 0
11.7 | Dvojpólový istič, 10A, 220VDC | ks | 4 |  | 0
11.8 | Pomocný kontakt k ističu | ks | 8 |  | 0
11.9 | Pomocné relé do pätice 3P, 220VDC+ pätica+zhášací modul | ks | 15 |  | 0
11.10 | Pomocné relé do pätice 4P, 220VDC + pätica+zhášací modul | ks | 1 |  | 0
11.11 | Pamäťové relé do pätice 8P, 220VDC+ pätica+zhášací modul | ks | 2 |  | 0
11.12 | Rýchle pomocné relé do pätice 4Z, 4R, 220VDC + pätica+zhášací modul | ks | 8 |  | 0
11.13 | Tlačítko s príslušenstvom, 1Z | ks | 1 |  | 0
11.14 | Signálka+príslušenstvo, 220VDC | ks | 3 |  | 0
11.15 | Osvetlenie rozvádzača | ks | 2 |  | 0
11.16 | Zásuvka 2P+N | ks | 2 |  | 0
11.17 | Koncový spínač 1Z, 1R | ks | 2 |  | 0
11.18 | Radová svorka rozpojovacia pre obvody PTP a PTN do 4mm2 | ks | 250 |  | 0
11.19 | Radová svorka rozpojovacia do 2,5mm2 | ks | 500 |  | 0
11.20 | Vodiče lankové Cu1,5mm2, Cu2,5mm2, Cu4mm2 pocínovaný | m | 1500 |  | 0
11.21 | Protipožiarna prepážka | m2 | 1 |  | 0
11.22 | Spojovací materiál, pomocný montážny materiál | sada | 1 |  | 0
12 | Rozdielová ochrana prípojníc - vývodová jednotka+AZV T401 | ks | 1 |  | 0
13 | Zapisovač porúch T401 | ks | 2 |  | 0
14 | Rozvádzač ochrán ARD04 (T401) | ks | 1 | 0 | 0
Skriňový oceľovoplechový rozvádzač
rozmery: 800x800x2000 mm (šxhlxv)
vpredu dvere presklenené, jednokrídlové pravé,
vzadu dvere dvokrídlové plné
krytie IP43
19" otočný rám 40U
aretácia otvorených dverí a otočného rámu
motážne plechy, krycie plechy, bočnice
podstavec pod skriňu 800x800x200mm s vetracím
otvorom a filtrom
osvetlenie skrine
schránka na výkresy
farba RAL7035
OBSAHUJE:
14.1 | Skúšobná zásuvka, 18 pólová pre zapisovače porúch | ks | 2 |  | 0
14.2 | Jednopólový istič, 10A, 230VAC | ks | 1 |  | 0
14.3 | Jednopólový istič, 6A, 230VAC | ks | 2 |  | 0
14.4 | Dvojpólový istič, 6A, 220VDC | ks | 4 |  | 0
14.5 | Dvojpólový istič, 10A, 220VDC | ks | 4 |  | 0
14.6 | Pomocný kontakt k ističu | ks | 8 |  | 0
14.7 | Pomocné relé do pätice 3P, 220VDC + pätica+zhášací modul | ks | 2 |  | 0
14.8 | Pomocné relé do pätice 4P, 220VDC + pätica+zhášací modul | ks | 1 |  | 0
14.9 | Rýchle pomocné relé do pätice 4Z, 4R, 220VDC + pätica+zhášací modul | ks | 4 |  | 0
1410 | Prepínač s príslušenstvom, 2Z+2R | ks | 1 |  | 0
14.11 | Osvetlenie rozvádzača | ks | 2 |  | 0
14.12 | Zásuvka 2P+N | ks | 2 |  | 0
14.13 | Koncový spínač 1Z, 1R | ks | 2 |  | 0
14.14 | Radová svorka rozpojovacia pre obvody PTP a PTN do 4mm2 | ks | 250 |  | 0
1415 | Radová svorka rozpojovacia do 2,5mm2 | ks | 500 |  | 0
14.16 | Vodiče lankové Cu1,5mm2, Cu2,5mm2, Cu4mm2 pocínované | m | 1500 |  | 0
14.17 | Protipožiarna prepážka | m2 | 1 |  | 0
14.18 | Spojovací materiál, pomocný montážny materiál | sada | 1 |  | 0
15 | Dištančná ochrana primáru T402 | ks | 1 |  | 0
16 | Nadprúdová ochrana primáru T402 | ks | 1 |  | 0
17 | Rozvádzač ochrán ARA06 (T402) | ks | 1 | 0 | 0
Skriňový oceľovoplechový rozvádzač
rozmery: 800x800x2000 mm (šxhlxv)
vpredu dvere presklenené, jednokrídlové pravé,
vzadu dvere dvokrídlové plné
krytie IP43
19" otočný rám 40U
aretácia otvorených dverí a otočného rámu
motážne plechy, krycie plechy, bočnice
podstavec pod skriňu 800x800x200mm s vetracím
otvorom a filtrom
osvetlenie skrine
schránka na výkresy
farba RAL7035
OBSAHUJE:
17.1 | Vypínač na napájanie ochrany | ks | 1 |  | 0
17.2 | Skúšobná zásuvka, 24 pólová pre distančnú ochranu | ks | 1 |  | 0
17.3 | Skúšobná zásuvka, 18 pólová pre nadprúdovú ochranu | ks | 1 |  | 0
17.4 | Jednopólový istič, 10A, 230VAC | ks | 1 |  | 0
17.5 | Jednopólový istič, 6A, 230VAC | ks | 1 |  | 0
17.6 | Dvojpólový istič, 6A, 220VDC | ks | 4 |  | 0
17.7 | Dvojpólový istič, 10A, 220VDC | ks | 4 |  | 0
17.8 | Pomocný kontakt k ističu | ks | 8 |  | 0
17.9 | Pomocné relé do pätice 3P, 220VDC + pätica+zhášací modul | ks | 18 |  | 0
17.10 | Pomocné relé do pätice 4P, 220VDC + pätica+zhášací modul | ks | 1 |  | 0
17.11 | Pamäťové relé do pätice 8P, 220VDC+ pätica+zhášací modul | ks | 2 |  | 0
17.12 | Rýchle pomocné relé do pätice 4Z, 4R, 220VDC + pätica+zhášací modul | ks | 8 |  | 0
17.13 | Tlačítko s príslušenstvom, 1Z | ks | 1 |  | 0
1714 | Signálka s príslušenstvom, 220VDC | ks | 3 |  | 0
17.15 | Osvetlenie rozvádzača | ks | 2 |  | 0
17.16 | Zásuvka 2P+N | ks | 2 |  | 0
17.17 | Koncový spínač 1Z, 1R | ks | 1 |  | 0
17.18 | Radová svorka rozpojovacia pre obvody PTP a PTN do 4mm2 | ks | 250 |  | 0
17.19 | Radová svorka rozpojovacia do 2,5mm2 | ks | 500 |  | 0
17.20 | Vodiče lankové Cu1,5mm2, Cu2,5mm2, Cu4mm2 pocínované | m | 1500 |  | 0
17.21 | Protipožiarna prepážka | m2 | 1 |  | 0
17.22 | Spojovací materiál, pomocný montážny materiál | sada | 1 |  | 0
18 | Rozdielová ochrana transformátora T402 | ks | 1 |  | 0
19 | Nadprúdová ochrana terciáru a kostrová ochrana T402 | ks | 3 |  | 0
20 | Zemná ochrana terciáru T402 | ks | 1 |  | 0
21 | Rozvádzač ochrán ARB06 (T402) | ks | 1 | 0 | 0
Skriňový oceľovoplechový rozvádzač
rozmery: 800x800x2000 mm (šxhlxv)
vpredu dvere presklenené, jednokrídlové pravé,
vzadu dvere dvokrídlové plné
krytie IP43
19" otočný rám 40U
aretácia otvorených dverí a otočného rámu
motážne plechy, krycie plechy, bočnice
podstavec pod skriňu 800x800x200mm s vetracím
otvorom a filtrom
osvetlenie skrine
schránka na výkresy
farba RAL7035
OBSAHUJE:
21.1 | Skúšobná zásuvka, 24 pólová pre rozdielovú ochranu | ks | 1 |  | 0
21.2 | Skúšobná zásuvka, 18 pólová pre nadprúd. a napäť. ochranu | ks | 4 |  | 0
21.3 | Jednopólový istič, 10A, 230VAC | ks | 1 |  | 0
21.4 | Jednopólový istič, 6A, 230VAC | ks | 1 |  | 0
21.5 | Dvojpólový istič, 6A, 220VDC | ks | 4 |  | 0
21.6 | Dvojpólový istič, 10A, 220VDC | ks | 4 |  | 0
21.7 | Pomocný kontakt k ističu | ks | 8 |  | 0
21.8 | Pomocné relé do pätice 3P, 220VDC+ pätica+zhášací modul | ks | 10 |  | 0
21.9 | Pamaťové relé do pätice 4P, 220VDC+ pätica+zhášací modul | ks | 2 |  | 0
21.10 | Pomocné relé do pätice 4P, 220VDC + pätica+zhášací modul | ks | 1 |  | 0
21.11 | Rýchle pomocné relé do pätice 4Z, 4R, 220VDC + pätica+zhášací modul | ks | 20 |  | 0
21.12 | Logická programovateľná jednotka, min.24 vstup, 20 výstup | ks | 1 |  | 0
21.13 | Tlačítko s príslušenstvom, 1Z | ks | 1 |  | 0
21.14 | Otočný spínač s klúčikom | ks | 1 |  | 0
21.15 | Signálka, 220VDC | ks | 2 |  | 0
21.16 | Osvetlenie rozvádzača | ks | 2 |  | 0
21.17 | Zásuvka 2P+N | ks | 2 |  | 0
21.18 | Koncový spínač 1Z, 1R | ks | 2 |  | 0
21.19 | Radová svorka rozpojovacia pre obvody PTP a PTN do 4mm2 | ks | 250 |  | 0
21.20 | Radová svorka rozpojovacia do 2,5mm2 | ks | 500 |  | 0
21.21 | Vodiče lankové Cu1,5mm2, Cu2,5mm2, Cu4mm2 pocínované | m | 1500 |  | 0
21.22 | Protipožiarna prepážka | m2 | 1 |  | 0
21.23 | Spojovací materiál, pomocný montážny materiál | sada | 1 |  | 0
22 | Dištančná ochrana sekundáru T402 | ks | 1 |  | 0
23 | Nadprúdová ochrana sekundáru T402 | ks | 1 |  | 0
24 | Napaťová ochrana sekundáru T402 | ks | 1 |  | 0
25 | Rozvádzač ochrán ARC06 (T402) | ks | 1 | 0 | 0
Skriňový oceľovoplechový rozvádzač
rozmery: 800x800x2000 mm (šxhlxv)
vpredu dvere presklenené, jednokrídlové pravé,
vzadu dvere dvokrídlové plné
krytie IP43
19" otočný rám 40U
aretácia otvorených dverí a otočného rámu
motážne plechy, krycie plechy, bočnice
podstavec pod skriňu 800x800x200mm s vetracím
otvorom a filtrom
osvetlenie skrine
schránka na výkresy
farba RAL7035
OBSAHUJE:
25.1 | Vypínač na napájanie ochrany | ks | 1 |  | 0
25.2 | Skúšobná zásuvka, 24 pólová pre distančnú ochranu | ks | 1 |  | 0
25.3 | Skúšobná zásuvka, 18 pólová pre nadprúd a napäť ochranu | ks | 2 |  | 0
25.4 | Jednopólový istič, 10A, 230VAC | ks | 1 |  | 0
25.5 | Jednopólový istič, 6A, 230VAC | ks | 1 |  | 0
25.6 | Dvojpólový istič, 6A, 220VDC | ks | 4 |  | 0
25.7 | Dvojpólový istič, 10A, 220VDC | ks | 4 |  | 0
25.8 | Pomocný kontakt k ističu | ks | 8 |  | 0
25.9 | Pomocné relé do pätice 3P, 220VDC+ pätica+zhášací modul | ks | 15 |  | 0
25.10 | Pomocné relé do pätice 4P, 220VDC + pätica+zhášací modul | ks | 1 |  | 0
25.11 | Pamäťové relé do pätice 8P, 220VDC+ pätica+zhášací modul | ks | 2 |  | 0
25.12 | Rýchle pomocné relé do pätice 4Z, 4R, 220VDC + pätica+zhášací modul | ks | 8 |  | 0
25.13 | Tlačítko s príslušenstvom, 1Z | ks | 1 |  | 0
25.14 | Signálka+príslušenstvo, 220VDC | ks | 3 |  | 0
25.15 | Osvetlenie rozvádzača | ks | 2 |  | 0
25.16 | Zásuvka 2P+N | ks | 2 |  | 0
25.17 | Koncový spínač 1Z, 1R | ks | 2 |  | 0
25.18 | Radová svorka rozpojovacia pre obvody PTP a PTN do 4mm2 | ks | 250 |  | 0
25.19 | Radová svorka rozpojovacia do 2,5mm2 | ks | 500 |  | 0
25.20 | Vodiče lankové Cu1,5mm2, Cu2,5mm2, Cu4mm2 pocínovaný | m | 1500 |  | 0
25.21 | Protipožiarna prepážka | m2 | 1 |  | 0
25.22 | Spojovací materiál, pomocný montážny materiál | sada | 1 |  | 0
26 | Rozdielová ochrana prípojníc - vývodová jednotka+AZV T402 | ks | 1 |  | 0
27 | Zapisovač porúch T402 | ks | 2 |  | 0
28 | Rozvádzač ochrán ARD06 (T402) | ks | 1 | 0 | 0
Skriňový oceľovoplechový rozvádzač
rozmery: 800x800x2000 mm (šxhlxv)
vpredu dvere presklenené, jednokrídlové pravé,
vzadu dvere dvokrídlové plné
krytie IP43
19" otočný rám 40U
aretácia otvorených dverí a otočného rámu
motážne plechy, krycie plechy, bočnice
podstavec pod skriňu 800x800x200mm s vetracím
otvorom a filtrom
osvetlenie skrine
schránka na výkresy
farba RAL7035
OBSAHUJE:
28.1 | Skúšobná zásuvka, 18 pólová pre zapisovače porúch | ks | 2 |  | 0
28.2 | Jednopólový istič, 10A, 230VAC | ks | 1 |  | 0
28.3 | Jednopólový istič, 6A, 230VAC | ks | 2 |  | 0
28.4 | Dvojpólový istič, 6A, 220VDC | ks | 4 |  | 0
28.5 | Dvojpólový istič, 10A, 220VDC | ks | 4 |  | 0
28.6 | Pomocný kontakt k ističu | ks | 8 |  | 0
28.7 | Pomocné relé do pätice 3P, 220VDC + pätica+zhášací modul | ks | 2 |  | 0
28.8 | Pomocné relé do pätice 4P, 220VDC + pätica+zhášací modul | ks | 1 |  | 0
28.9 | Rýchle pomocné relé do pätice 4Z, 4R, 220VDC + pätica+zhášací modul | ks | 4 |  | 0
28.10 | Prepínač s príslušenstvom, 2Z+2R | ks | 1 |  | 0
28.11 | Osvetlenie rozvádzača | ks | 2 |  | 0
28.12 | Zásuvka 2P+N | ks | 2 |  | 0
28.13 | Koncový spínač 1Z, 1R | ks | 2 |  | 0
28.14 | Radová svorka rozpojovacia pre obvody PTP a PTN do 4mm2 | ks | 250 |  | 0
28.15 | Radová svorka rozpojovacia do 2,5mm2 | ks | 500 |  | 0
28.16 | Vodiče lankové Cu1,5mm2, Cu2,5mm2, Cu4mm2 pocínované | m | 1500 |  | 0
28.17 | Protipožiarna prepážka | m2 | 1 |  | 0
28.18 | Spojovací materiál, pomocný montážny materiál | sada | 1 |  | 0
| Elektromontáže |  |  |  | 0
1 | Montáž, osadenie rozvádzača ochrán | ks | 8 |  | 0
2 | Montáž zariadení do existujúceho rozvádzača | ks | 1 |  | 0
3 | Montáž a uloženie kábla CYKFY-J 3x1.5mm2 | m | 1110 |  | 0
4 | Montáž a uloženie kábla CYKFY-J 3x2.5mm2 | m | 3128 |  | 0
5 | Montáž a uloženie kábla CYKFY-J 3x4mm2 | m | 450 |  | 0
6 | Montáž a uloženie kábla CYKFY-J 5x1.5mm2 | m | 2930 |  | 0
7 | Montáž a uloženie kábla CYKFY-J 5x2.5mm2 | m | 760 |  | 0
8 | Montáž a uloženie kábla CYKFY-J 5x4mm2 | m | 112 |  | 0
9 | Montáž a uloženie kábla CYKFY-O 12x1.5mm2 | m | 8334 |  | 0
10 | Montáž a uloženie kábla CYKFY-O 12x2.5mm2 | m | 1886 |  | 0
11 | Montáž a uloženie kábla CYKFY-O 12x4mm2 | m | 6240 |  | 0
12 | Montáž a uloženie kábla CYKFY-O 19x1.5mm2 | m | 1164 |  | 0
13 | Montáž a uloženie kábla CYKFY-O 19x2.5mm2 | m | 380 |  | 0
14 | Montáž a uloženie kábla CYKFY-O 24x1.5mm2 | m | 1020 |  | 0
15 | Montáž a uloženie kábla CYKFY-O 2x2.5mm2 | m | 380 |  | 0
16 | Montáž a uloženie kábla CYKFY-O 2x4mm2 | m | 706 |  | 0
17 | Montáž a uloženie kábla CYKFY-O 4x1.5mm2 | m | 2718 |  | 0
18 | Montáž a uloženie kábla CYKFY-O 4x2.5mm2 | m | 2090 |  | 0
19 | Montáž a uloženie kábla CYKFY-O 4x4mm2 | m | 11714 |  | 0
20 | Montáž a uloženie kábla CYKFY-O 4x6mm2 | m | 1930 |  | 0
21 | Montáž a uloženie kábla CYKFY-O 5x1.5mm2 | m | 340 |  | 0
22 | Montáž a uloženie kábla CYKFY-O 5x4mm2 | m | 1560 |  | 0
23 | Montáž a uloženie kábla CYKFY-O 7x1.5mm2 | m | 6538 |  | 0
24 | Montáž a uloženie kábla CYKFY-O 7x2.5mm2 | m | 1780 |  | 0
25 | Montáž a uloženie kábla CYKFY-O 7x4mm2 | m | 2460 |  | 0
26 | Montáž a uloženie kábla TCEKFY D 12x2x1mm2 | m | 1150 |  | 0
27 | Montáž a uloženie kábla S-FTP CAT6E | m | 350 |  | 0
28 | FMontáž a uloženie XP chránička | m | 300 |  | 0
29 | Montáž a uloženie kábla LiYCY 3x0.25mm | m | 100 |  | 0
30 | Montáž a uloženie kábla Koaxiálny kábel RG59 | m | 130 |  | 0
31 | Montáž a uloženie kábla Patchcord 2xMM 50/125 um duplex v chráničke 30m | ks | 10 |  | 0
32 | Označovací štítok na kábel | ks | 2384 |  | 0
33 | Prichytka SONAP 14-28 | ks | 160 |  | 0
34 | Ukončenie vodičov v rozvádzač. vč. zapojenia a vodičovej koncovky do 6 mm2 | ks | 1192 |  | 0
35 | Príplatok za ukončenie tienenia kábla (v plášti) vrátane zapojenia | ks | 1192 |  | 0
36 | Inštalácia dodávaných zariadení a konštrukcií | sada | 1 |  | 0
37 | Protipožiarna upchávka pod rozvádzač | m2 | 8 |  | 0
38 | Páska uzemňovacia 30x4 mm | kg | 16 |  | 0
39 | Drobné montážne práce nevyjadrené v rozpočte | sada | 1 |  | 0
40 | Podiel pridružených výkonov | sada | 1 |  | 0
41 | Presun dodávok | sada | 1 |  | 0
| Materiál |  |  |  | 0
1 | Doplnenie synchronizácie do jestvujúceho rozvádzača AVA01 | sada | 1 | 0 | 0
1.1 | GPS rozbočovač s min. 5 výstupmi | ks | 1 |  | 0
1.2 | GPS prijímač s anténou | ks | 1 |  | 0
1.3 | Zvodič prepätia | ks | 1 |  | 0
1.4 | Synchronizačné zariadenie pre zapisovače a ochrany | ks | 1 |  | 0
2 | Oceľové konštrukcie - rámy pod rozvádzače | kg | 300 |  | 0
3 | Kábel CYKFY-J 3x1.5mm2 | m | 1110 |  | 0
4 | Kábel CYKFY-J 3x2.5mm2 | m | 3128 |  | 0
5 | Kábel CYKFY-J 3x4mm2 | m | 450 |  | 0
6 | Kábel CYKFY-J 5x1.5mm2 | m | 2930 |  | 0
7 | Kábel CYKFY-J 5x2.5mm2 | m | 760 |  | 0
8 | Kábel CYKFY-J 5x4mm2 | m | 112 |  | 0
9 | Kábel CYKFY-O 12x1.5mm2 | m | 8334 |  | 0
10 | Kábel CYKFY-O 12x2.5mm2 | m | 1886 |  | 0
11 | Kábel CYKFY-O 12x4mm2 | m | 6240 |  | 0
12 | Kábel CYKFY-O 19x1.5mm2 | m | 1164 |  | 0
13 | Kábel CYKFY-O 19x2.5mm2 | m | 380 |  | 0
14 | Kábel CYKFY-O 24x1.5mm2 | m | 1020 |  | 0
15 | Kábel CYKFY-O 2x2.5mm2 | m | 380 |  | 0
16 | Kábel CYKFY-O 2x4mm2 | m | 706 |  | 0
17 | Kábel CYKFY-O 4x1.5mm2 | m | 2718 |  | 0
18 | Kábel CYKFY-O 4x2.5mm2 | m | 2090 |  | 0
19 | Kábel CYKFY-O 4x4mm2 | m | 11714 |  | 0
20 | Kábel CYKFY-O 4x6mm2 | m | 1930 |  | 0
21 | Kábel CYKFY-O 5x1.5mm2 | m | 340 |  | 0
22 | Kábel CYKFY-O 5x4mm2 | m | 1560 |  | 0
23 | Kábel CYKFY-O 7x1.5mm2 | m | 6538 |  | 0
24 | Kábel CYKFY-O 7x2.5mm2 | m | 1780 |  | 0
25 | Kábel CYKFY-O 7x4mm2 | m | 2460 |  | 0
26 | Kábel TCEKFY D 12x2x1mm2 | m | 1150 |  | 0
27 | Kábel S-FTP CAT6E | m | 350 |  | 0
28 | FXP chránička | m | 300 |  | 0
29 | Kábel LiYCY 3x0.25mm | m | 100 |  | 0
30 | Koaxiálny kábel RG59 | m | 130 |  | 0
31 | Patchcord 2xMM 50/125 um duplex v chráničke 30m | ks | 10 |  | 0
32 | Protipožiarna upchávka pod rozvádzač | m2 | 8 |  | 0
33 | Označovací štítok na kábel | ks | 2384 |  | 0
34 | Prichytka SONAP 14-28 | ks | 160 |  | 0
35 | Podružný materiál | sada | 1 |  | 0
36 | Zásobovacia réžia | sada | 1 |  | 0
Nepredvídateľné náklady
37 | Nepredvídateľné náklady | ks | 1 |  | 0
| Základné rozpočtové náklady spolu: |  |  |  | 0
| Inžinierska a projekčná činnosť: |  |  |  | 0
1 | Spracovanie realizačného projektu | sada | 1 |  | 0
2 | Spracovanie dodávateľskej dokumentácie | sada | 1 |  | 0
3 | Spracovanie sprievodnej dokumentácie | sada | 1 |  | 0
4 | Spracovanie dokumentácie skutočného vyh. | sada | 1 |  | 0
5 | Spracovanie podkladov pre miestne prevádzkové predpisy | sada | 1 |  | 0
6 | Odborná prehliadka a skúška | sada | 1 |  | 0
7 | 1. úradná skúška | sada | 1 |  | 0
8 | Individuálne skúšky | sada | 1 |  | 0
9 | Predkomplexné a kompexné skúšky | sada | 1 |  | 0
10 | Zaškolenie obsluhy | sada | 1 |  | 0
Vedlajšie rozpočtové náklady:
1 | Vedlajšie rozpočtové náklady: | sada | 1 |  | 0
| Kompletačná činnosť: |  |  |  | 0
1 | Kompletačná činnosť | sada | 1 |  | 0
| Práce naviac |  |  |  | 0
1 |  |  |  |  | 0
| Celkom |  |  |  | 0

## PS34
PS 34 Meranie práce a kvality elektrickej energie
P.č. | Položka | Merná jednotka | Počet jednotiek | Jednotková cena (€) | Cena celkom (€)
PS 34 Meranie práce a kvality elektrickej energie
Základné rozpočtové náklady:
| Dodávky |  |  |  | 0
1 | AQA03 Skriňový rozvádzač | ks | 1 | 0 | 0
Skriňový oceľovoplechový rozvádzač, rozmery: 800x800x2000 mm (šxhlxv) Podstavec pod skriňu 800x800x200mm s vetracím otvorom a filtrom Krytie IP54 Vpredu dvere presklenné, jednokrídlové pravé, vzadu dvere dvokrídlové plné aretácia otvorených dverí osvetlenie skrine, dverný kontakt a servisná zásuvka Cu pás 20x3x750 mm schránka na výkresy krycie plechy, montážne panely, držiak montážneho panelu, bočnice farba RAL7035 Pripojovacia svorkovnica na uzemnenie Káblové príchytky SONAP, závesné oká na prepravu Ostatný spojovací, upevňovací prepojovací a svorkový materiál Podperné izolátory pre prichytenie zbernice Prívody a vývody: káblové vedené spodom
OBSAHUJE:
1.1 | Digitálny elektromer (T401 hlavné meranie) | ks | 1 |  | 0
- napäťové cievky 58/100V
- prúdové cievky x/1A
- s externým napájaním
- nepriame meranie, trieda presnosti 0.2s
- komunikačné výstupy RS485
- vrátane komunikačnej jednotky
- parametrizácia a úradné overenie pre SEPS
1.2 | Digitálny elektromer (T401 záložné meranie) | ks | 1 |  | 0
- napäťové cievky 58/100V
- prúdové cievky x/1A
- s externým napájaním
- nepriame meranie, trieda presnosti 0.2s
- komunikačné výstupy RS485
- vrátane interface modulu
- parametrizácia a úradné overenie pre SEPS
1.3 | Digitálny elektromer (meranie terciár 33kV) | ks | 1 |  | 0
- napäťové cievky 58/100V
- prúdové cievky x/1A
- s externým napájaním
- nepriame meranie, trieda presnosti 0.5s
- komunikačné výstupy RS485
- vrátane komunikačnej jednotky
- parametrizácia a úradné overenie pre SEPS
14 | Združený analyzátor siete BK-ELCOM | ks | 1 |  | 0
v prevedení ENA 440, v zostave:
- 1ks modul digitálnych vstupov a výstupov
- 2ks modul napäťových vstupov
- 2ks modul prúdových vstupov
- 1ks modul interface k vyhodnocovacej jednotke
- 1ks modul napájania 12...36V DC
- parametrizácia pre SEPS + prepojovací kábel
1.5 | Skúšobná svorkovnica | ks | 4 |  | 0
1.6 | DIN lišta | m | 12 |  | 0
1.7 | Plastový žľab | m | 16 |  | 0
1.8 | Svorka radová do 4 mm2 + príslušenstvo | ks | 50 |  | 0
1.9 | Svorka radová do 2,5 mm2 + príslušenstvo | ks | 20 |  | 0
1.10 | Meracia svorka rozpojovacia pre pripojenie z PTP do 6mm2 | ks | 58 |  | 0
1.11 | Svorka rozpojovacia pre pripojenie z PTN do 4mm2 | ks | 26 |  | 0
1.12 | Svorka poschodová do 4 mm2 + príslušenstvo | ks | 16 |  | 0
1.13 | Radová svorka rozpojovacia do 4mm2 komplet | ks | 32 |  | 0
1.14 | Ističe, relé, zásuvky | sada | 1 |  | 0
1.15 | Drobný montážny, spojovací a upevňovací materiál | sada | 1 |  | 0
2 | AQA04 Skriňový rozvádzač | ks | 1 | 0 | 0
Skriňový oceľovoplechový rozvádzač, rozmery: 800x800x2000 mm (šxhlxv) Podstavec pod skriňu 800x800x200mm s vetracím otvorom a filtrom Krytie IP54 Vpredu dvere presklenné, jednokrídlové pravé, vzadu dvere dvokrídlové plné aretácia otvorených dverí osvetlenie skrine, dverný kontakt a servisná zásuvka Cu pás 20x3x750 mm schránka na výkresy krycie plechy, montážne panely, držiak montážneho panelu, bočnice farba RAL7035 Pripojovacia svorkovnica na uzemnenie Káblové príchytky SONAP, závesné oká na prepravu Ostatný spojovací, upevňovací prepojovací a svorkový materiál Podperné izolátory pre prichytenie zbernice Prívody a vývody: káblové vedené spodom
OBSAHUJE:
2.1 | Digitálny elektromer (T402 hlavné meranie) | ks | 1 |  | 0
- napäťové cievky 58/100V
- prúdové cievky x/1A
- s externým napájaním
- nepriame meranie, trieda presnosti 0.2s
- komunikačné výstupy RS485
- vrátane komunikačnej jednotky
- parametrizácia a úradné overenie pre SEPS
2.2 | Digitálny elektromer (T402 záložné meranie) | ks | 1 |  | 0
- napäťové cievky 58/100V
- prúdové cievky x/1A
- s externým napájaním
- nepriame meranie, trieda presnosti 0.2s
- komunikačné výstupy RS485
- vrátane interface modulu
- parametrizácia a úradné overenie pre SEPS
2.3 | Digitálny elektromer (meranie terciár 33kV) | ks | 1 |  | 0
- napäťové cievky 58/100V
- prúdové cievky x/1A
- s externým napájaním
- nepriame meranie, trieda presnosti 0.5s
- komunikačné výstupy RS485
- vrátane komunikačnej jednotky
- parametrizácia a úradné overenie pre SEPS
2.4 | Združený analyzátor siete BK-ELCOM | ks | 1 |  | 0
v prevedení ENA 440, v zostave:
- 1ks modul digitálnych vstupov a výstupov
- 2ks modul napäťových vstupov
- 2ks modul prúdových vstupov
- 1ks modul interface k vyhodnocovacej jednotke
- 1ks modul napájania 12...36V DC
- parametrizácia pre SEPS + prepojovací kábel
2.5 | Skúšobná svorkovnica | ks | 4 |  | 0
2.6 | DIN lišta | m | 12 |  | 0
2.7 | Plastový žľab | m | 16 |  | 0
2.8 | Svorka radová do 4 mm2 + príslušenstvo | ks | 50 |  | 0
2.9 | Svorka radová do 2,5 mm2 + príslušenstvo | ks | 20 |  | 0
2.10 | Meracia svorka rozpojovacia pre pripojenie z PTP do 6mm2 | ks | 58 |  | 0
2.11 | Svorka rozpojovacia pre pripojenie z PTN do 4mm2 | ks | 26 |  | 0
2.12 | Svorka poschodová do 4 mm2 + príslušenstvo | ks | 16 |  | 0
2.13 | Radová svorka rozpojovacia do 4mm2 komplet | ks | 32 |  | 0
2.14 | Ističe, relé, zásuvky | sada | 1 |  | 0
2.15 | Drobný montážny, spojovací a upevňovací materiál | sada | 1 |  | 0
3 | Doplnenie AQA00 Skriňový rozvádzač (existujúci)
3.1 | Prevodník RS485/Ethernet (hlavné meranie a terciár) | ks | 2 |  | 0
- vrátane adaptéra, napájanie 230V, 50Hz
- vrátane parametrizácie pre meranie SEPS
3.2 | Prevodník 2xRS485/Ethernet (záložné meranie) | ks | 1 |  | 0
- vrátane adaptéra, napájanie 230V, 50Hz
- vrátane parametrizácie pre meranie SEPS
2 | Doplnenie AQB00 Skriňový rozvádzač (existujúci)
2.1 | Koncentrátor dát (napríklad SKALAR) | ks | 2 |  | 0
- vstupy inpulzné min. 6x
- vstup s rozhraním RS485
- výstup ETHERNET
- vrátane parametrizácie pre meranie SEPS
2.2 | Prevodník pre koncentrátor dát | ks | 2 |  | 0
- vstupy inpulzné min. 6x
| Elektromontáže |  |  |  | 0
1 | Montáž nového rozvádzača AQA | ks | 2 |  | 0
2 | Montáž doplnenia rozvádzača AQA | ks | 2 |  | 0
3 | Montáž a uloženie kábla 1-CYKFY O 4x4 | m | 1930 |  | 0
4 | Montáž a uloženie kábla 1-CYKFY O 4x6 | m | 1930 |  | 0
5 | Montáž a uloženie kábla TCEKFY O 4x2x1 | m | 75 |  | 0
6 | Montáž a uloženie kábla CYKY J 3x2,5 | m | 40 |  | 0
7 | Montáž a uloženie kábla SYKFY 2x2x0,5 | m | 80 |  | 0
8 | Montáž a uloženie Patch kábla S/FTP 4x2xAWG26-7, 2x RJ45 | m | 45 |  | 0
9 | Označovací štítok na kábel | ks | 150 |  | 0
10 | Prichytka SONAP 14-28 | ks | 120 |  | 0
11 | Ukončenie vodičov v rozvádzač. vč. zapojenia a vodičovej koncovky do 6 mm2 | ks | 75 |  | 0
12 | Príplatok za ukončenie tienenia kábla (v plášti) vrátane zapojenia | ks | 75 |  | 0
13 | Inštalácia a ukotvenie rozvádzačov na miesto | ks | 2 |  | 0
14 | Inštalácia dodávaných zariadení | sada | 1 |  | 0
15 | Protipožiarna upchávka pod rozvádzač | m2 | 1 |  | 0
16 | Páska uzemňovacia 30x4 mm | kg | 8 |  | 0
17 | Drobné montážne práce nevyjadrené v rozpočte | sada | 1 |  | 0
18 | Podružný materiál | sada | 1 |  | 0
19 | Presun dodávok | sada | 1 |  | 0
| Materiál |  |  |  | 0
1 | Doplnenie materiálu do jestvujúceho rozvádzača AQA00
1.1 | Pomocné relé, 220 VDC, 4P + pätica | ks | 2 |  | 0
1.2 | Jednopólový istič 6A, 230V AC so signálnym kontaktom | ks | 3 |  | 0
1.3 | Zásuvka na DIN lištu 230 VAC | ks | 3 |  | 0
1.4 | Svorka radová do 4 mm2 + príslušenstvo | sada | 1 |  | 0
1.5 | Svorka poschodová do 4 mm2 + príslušenstvo | sada | 1 |  | 0
1.6 | Drobný montážny, spojovací a upevňovací materiál | sada | 1 |  | 0
2 | Doplnenie materiálu do jestvujúceho rozvádzača AQB00
2.1 | Ističe, relé, zásuvky | sada | 1 |  | 0
2.2 | Svorka radová do 4 mm2 + príslušenstvo | sada | 1 |  | 0
2.3 | Svorka poschodová do 4 mm2 + príslušenstvo | sada | 1 |  | 0
2.4 | Drobný montážny, spojovací a upevňovací materiál | sada | 1 |  | 0
3 | Kábel 1-CYKFY O 4x4 | m | 1930 |  | 0
4 | Kábel 1-CYKFY O 4x6 | m | 1930 |  | 0
5 | Kábel TCEKFY O 4x2x1 | m | 75 |  | 0
6 | Kábel CYKY J 3x2,5 | m | 40 |  | 0
7 | kábel SYKFY 2x2x0,5 | m | 80 |  | 0
8 | Kábel S/FTP 4x2xAWG26-7, 2x RJ45 | m | 45 |  | 0
9 | Označovací štítok na kábel | ks | 150 |  | 0
10 | Prichytka SONAP 14-28 | ks | 120 |  | 0
11 | Podružný materiál | sada | 1 |  | 0
12 | Zásobovacia réžia | sada | 1 |  | 0
Nepredvídateľné náklady
13 | Nepredvídateľné náklady | ks | 1 |  | 0
| Základné rozpočtové náklady spolu: |  |  |  | 0
| Inžinierska a projekčná činnosť: |  |  |  | 0
14 | Spracovanie realizačného projektu | sada | 1 |  | 0
15 | Spracovanie dodávateľskej dokumentácie | sada | 1 |  | 0
16 | Spracovanie sprievodnej dokumentácie | sada | 1 |  | 0
17 | Spracovanie dokumentácie skutočného vyh. | sada | 1 |  | 0
18 | Spracovanie podkladov pre miestne prevádzkové predpisy | sada | 1 |  | 0
19 | Odborná prehliadka a skúška | sada | 1 |  | 0
20 | 1. úradná skúška | sada | 1 |  | 0
21 | Individuálne skúšky | sada | 1 |  | 0
22 | Predkomplexné a kompexné skúšky | sada | 1 |  | 0
23 | Zaškolenie obsluhy | sada | 1 |  | 0
| Vedlajšie rozpočtové náklady: |  |  |  | 0
24 | Vedlajšie rozpočtové náklady: | sada | 1 |  | 0
| Kompletačná činnosť: |  |  |  | 0
25 | Kompletačná činnosť | sada | 1 |  | 0
| Práce naviac |  |  |  | 0
26 |  |  |  |  | 0
| Celkom |  |  |  | 0

## PS35
PS 35 Automatická regulácia napätia (ARN)
P.č. | Položka | Merná jednotka | Počet jednotiek | Jednotková cena (€)
PS 35 Automatická regulácia napätia (ARN)
Základné rozpočtové náklady:
| Dodávky |  |  |  | 0
1 | Napäťový regulátor transformátoraT31, T32 - Vybavený podľa tabuľky technických špecifikácií časť A-ochr a riadiace terminály, hárok - ARN transf VS | ks | 2 |  | 0
2 | Napäťový regulátor transformátora T401, T402 - Vybavený podľa tabuľky technických špecifikácií časť A-ochr a riadiace terminály, hárok - ARN transf" | ks | 2 |  | 0
3 | AWT31 Skriňový rozvádzač | ks | 1 | 0 | 0
Skriňový oceľovoplechový rozvádzač, rozmery: 800x800x2000 mm (šxhlxv) Krytie IP40/20 Vpredu dvere presklenné, jednokrídlové pravé, vzadu dvere dvokrídlové plné 19" pevný rám 40U aretácia otvorených dverí osvetlenie skrine a servisná zásuvka skriňa s aktívnym chladením ventilátormi, životnosť min 100 000 hod, hlučnosť do 40dB schránka na výkresy krycie plechy, bočnice podstavec pod skriňu 800x800x200mm s vetracím otvorom a filtrom farba RAL7035 Pripojovacia svorkovnica na uzemnenie Ostatný spojovací, upevňovací prepojovací a svorkový materiál
OBSAHUJE:
3.1 | Prevodník - BCD kóder - vo vyhotovení pre 220VDC | ks | 1 |  | 0
3.2 | Proramovatelný prevodník 0-20, 4-20 mA | ks | 1 |  | 0
3.3 | Jednopólový istič 4A, 230V AC char. B | ks | 1 |  | 0
3.4 | Jednopólový istič 10A, 230V AC char. B | ks | 1 |  | 0
3.5 | Dvojpólový istič 6A, 220V DC, char. C, 10kA + pom. kontakty 1NC, 1NO | ks | 2 |  | 0
3.6 | Dvojpólový istič 2A, 220V DC, char. C, 10kA + pom. kontakty 1NC, 1NO | ks | 1 |  | 0
3.7 | Dvojpólový istič 2A, 220V DC, char. C, 10kA | ks | 1 |  | 0
3.8 | Dvojpólový istič 10A, 220V DC char. C, 10kA | ks | 2 |  | 0
3.9 | Trojpólový istič 2A, 230/400V AC, char. C, 10kA + pom. kontakty 1NC, 1NO | ks | 1 |  | 0
3.10 | Trojpólový istič 10A, 230/400V AC, char. C, 10kA + pom. kontakty 1NC, 1NO | ks | 1 |  | 0
3.11 | Pomocné relé 220V DC, 4 prepínacie kontakty + pätica, spona | ks | 9 |  | 0
3.12 | Záskokový automat | ks | 1 |  | 0
3.13 | Transformátor 400/110V, 60VA | ks | 1 |  | 0
3.14 | Zásuvka 250V AC, 16A | ks | 1 |  | 0
3.15 | Dverný kontakt | ks | 1 |  | 0
3.16 | Svietidlo 18W, žiarivkové | ks | 1 |  | 0
3.17 | DIN lišta | m | 12 |  | 0
3.18 | Plastový žľab | m | 16 |  | 0
3.19 | Svorka radová do 4 mm2 + príslušenstvo | ks | 50 |  | 0
3.20 | Svorka rozpínacia, do 4 mm2 + príslušenstvo | ks | 100 |  | 0
3.21 | Svorka prúdová | ks | 2 |  | 0
3.22 | Vodič prepojovací | m | 50 |  | 0
3.23 | Protipožiarná prepážka | ks | 1 |  | 0
3.24 | Návlečky pre funkčné označenie vodičov | ks | 200 |  | 0
3.25 | Pomocný montážny materiál | sada | 1 |  | 0
4 | AWT32 Skriňový rozvádzač | ks | 1 | 0 | 0
Skriňový oceľovoplechový rozvádzač, rozmery: 800x800x2000 mm (šxhlxv) Krytie IP40/20 Vpredu dvere presklenné, jednokrídlové pravé, vzadu dvere dvokrídlové plné 19" pevný rám 40U aretácia otvorených dverí osvetlenie skrine a servisná zásuvka Skriňa s aktívnym chladením ventilátormi, životnosť min 100 000 hod, hlučnosť do 40dB schránka na výkresy krycie plechy, bočnice podstavec pod skriňu 800x800x200mm s vetracím otvorom a filtrom farba RAL7035 Pripojovacia svorkovnica na uzemnenie Ostatný spojovací, upevňovací prepojovací a svorkový materiál
OBSAHUJE:
4.1 | Prevodník - BCD kóder - vo vyhotovení pre 220VDC | ks | 1 |  | 0
4.2 | Proramovatelný prevodník 0-20, 4-20 mA | ks | 1 |  | 0
4.3 | Jednopólový istič 4A, 230V AC char. B | ks | 1 |  | 0
4.4 | Jednopólový istič 10A, 230V AC char. B | ks | 1 |  | 0
4.5 | Dvojpólový istič 6A, 220V DC, char. C, 10kA + pom. kontakty 1NC, 1NO | ks | 2 |  | 0
4.6 | Dvojpólový istič 2A, 220V DC, char. C, 10kA + pom. kontakty 1NC, 1NO | ks | 1 |  | 0
4.7 | Dvojpólový istič 2A, 220V DC, char. C, 10kA | ks | 1 |  | 0
4.8 | Dvojpólový istič 10A, 220V DC char. C, 10kA | ks | 2 |  | 0
4.9 | Trojpólový istič 2A, 230/400V AC, char. C, 10kA + pom. kontakty 1NC, 1NO | ks | 1 |  | 0
4.10 | Trojpólový istič 10A, 230/400V AC, char. C, 10kA + pom. kontakty 1NC, 1NO | ks | 1 |  | 0
4.11 | Pomocné relé 220V DC, 4 prepínacie kontakty + pätica, spona | ks | 9 |  | 0
4.12 | Záskokový automat | ks | 1 |  | 0
4.13 | Transformátor 400/110V, 60VA | ks | 1 |  | 0
4.14 | Zásuvka 250V AC, 16A | ks | 1 |  | 0
4.15 | Dverný kontakt | ks | 1 |  | 0
4.16 | Svietidlo 18W, žiarivkové | ks | 1 |  | 0
4.17 | DIN lišta | m | 12 |  | 0
4.18 | Plastový žľab | m | 16 |  | 0
4.19 | Svorka radová do 4 mm2 + príslušenstvo | ks | 50 |  | 0
4.20 | Svorka rozpínacia, do 4 mm2 + príslušenstvo | ks | 100 |  | 0
4.21 | Svorka prúdová | ks | 2 |  | 0
4.22 | Vodič prepojovací | m | 50 |  | 0
4.23 | Protipožiarná prepážka | ks | 1 |  | 0
4.24 | Návlečky pre funkčné označenie vodičov | ks | 200 |  | 0
4.25 | Pomocný montážny materiál | sada | 1 |  | 0
5 | AWT401 Skriňový rozvádzač | ks | 1 | 0 | 0
Skriňový oceľovoplechový rozvádzač, rozmery: 800x800x2000 mm (šxhlxv) Krytie IP40/20 Vpredu dvere presklenné, jednokrídlové pravé, vzadu dvere dvokrídlové plné 19" pevný rám 40U aretácia otvorených dverí osvetlenie skrine a servisná zásuvka Skriňa s aktívnym chladením ventilátormi, životnosť min 100 000 hod, hlučnosť do 40dB schránka na výkresy krycie plechy, bočnice podstavec pod skriňu 800x800x200mm s vetracím otvorom a filtrom farba RAL7035 Pripojovacia svorkovnica na uzemnenie Ostatný spojovací, upevňovací prepojovací a svorkový materiál
OBSAHUJE:
5.1 | Prevodník - RS232/OPTO + zdroj | ks | 1 |  | 0
5.2 | Jednopólový istič 4A, 230V AC char. B | ks | 2 |  | 0
5.3 | Jednopólový istič 10A, 230V AC char. B | ks | 1 |  | 0
5.4 | Dvojpólový istič 6A, 220V DC, char. C, 10kA + pom. kontakty 1NC, 1NO | ks | 2 |  | 0
5.5 | Dvojpólový istič 6A, 220V DC, char. C, 10kA | ks | 1 |  | 0
5.6 | Dvojpólový istič 2A, 220V DC, char. C, 10kA + pom. kontakty 1NC, 1NO | ks | 1 |  | 0
5.7 | Dvojpólový istič 2A, 220V DC, char. C, 10kA + pom. kontakty 1NC, 1NO | ks | 1 |  | 0
5.8 | Dvojpólový istič 4A, 220V DC, char. C, 10kA | ks | 4 |  | 0
5.9 | Pomocné relé 220V DC, 4 prepínacie kontakty + pätica, spona | ks | 9 |  | 0
5.10 | Záskokový automat | ks | 1 |  | 0
5.11 | Zásuvka 250V AC, 16A | ks | 1 |  | 0
5.12 | Tlačidlo 5A, 220V DC + príslušenstvo | ks | 1 |  | 0
5.13 | Skúšobná zásuvka, 8 kontaktov pre skratovanie prúdových obvodov, 6 kontaktov pre odpojenie napäťových obvodov, 4 rozpínacie kontakty | ks | 1 |  | 0
5.14 | Dverný kontakt | ks | 1 |  | 0
5.15 | Svietidlo 18W, žiarivkové | ks | 1 |  | 0
5.16 | DIN lišta | m | 12 |  | 0
5.17 | Plastový žľab | m | 16 |  | 0
5.18 | Svorka radová do 4 mm2 + príslušenstvo | ks | 30 |  | 0
5.19 | Svorka rozpínacia, do 4 mm2 + príslušenstvo | ks | 170 |  | 0
5.20 | Svorka prúdová | ks | 40 |  | 0
5.21 | Vodič prepojovací | m | 50 |  | 0
5.22 | Protipožiarná prepážka | ks | 1 |  | 0
5.23 | Návlečky pre funkčné označenie vodičov | ks | 200 |  | 0
5.24 | Pomocný montážny materiál | sada | 1 |  | 0
6 | AWT402 Skriňový rozvádzač | ks | 1 | 0 | 0
Skriňový oceľovoplechový rozvádzač, rozmery: 800x800x2000 mm (šxhlxv) Krytie IP40/20 Vpredu dvere presklenné, jednokrídlové pravé, vzadu dvere dvokrídlové plné 19" pevný rám 40U aretácia otvorených dverí osvetlenie skrine a servisná zásuvka Skriňa s aktívnym chladením ventilátormi, životnosť min 100 000 hod, hlučnosť do 40dB schránka na výkresy krycie plechy, bočnice podstavec pod skriňu 800x800x200mm s vetracím otvorom a filtrom farba RAL7035 Pripojovacia svorkovnica na uzemnenie Ostatný spojovací, upevňovací prepojovací a svorkový materiál
OBSAHUJE:
6.1 | Prevodník - RS232/OPTO + zdroj | ks | 1 |  | 0
6.2 | Jednopólový istič 4A, 230V AC char. B | ks | 2 |  | 0
6.3 | Jednopólový istič 10A, 230V AC char. B | ks | 1 |  | 0
6.4 | Dvojpólový istič 6A, 220V DC, char. C, 10kA + pom. kontakty 1NC, 1NO | ks | 2 |  | 0
6.5 | Dvojpólový istič 6A, 220V DC, char. C, 10kA | ks | 1 |  | 0
6.6 | Dvojpólový istič 2A, 220V DC, char. C, 10kA + pom. kontakty 1NC, 1NO | ks | 1 |  | 0
6.7 | Dvojpólový istič 2A, 220V DC, char. C, 10kA + pom. kontakty 1NC, 1NO | ks | 1 |  | 0
6.8 | Dvojpólový istič 4A, 220V DC, char. C, 10kA | ks | 4 |  | 0
6.9 | Pomocné relé 220V DC, 4 prepínacie kontakty + pätica, spona | ks | 9 |  | 0
6.10 | Záskokový automat | ks | 1 |  | 0
6.11 | Zásuvka 250V AC, 16A | ks | 1 |  | 0
6.12 | Tlačidlo 5A, 220V DC + príslušenstvo | ks | 1 |  | 0
6.13 | Skúšobná zásuvka, 8 kontaktov pre skratovanie prúdových obvodov, 6 kontaktov pre odpojenie napäťových obvodov, 4 rozpínacie kontakty | ks | 1 |  | 0
6.14 | Dverný kontakt | ks | 1 |  | 0
6.15 | Svietidlo 18W, žiarivkové | ks | 1 |  | 0
6.16 | DIN lišta | m | 12 |  | 0
6.17 | Plastový žľab | m | 16 |  | 0
6.18 | Svorka radová do 4 mm2 + príslušenstvo | ks | 30 |  | 0
6.19 | Svorka rozpínacia, do 4 mm2 + príslušenstvo | ks | 170 |  | 0
6.20 | Svorka prúdová | ks | 40 |  | 0
6.21 | Vodič prepojovací | m | 50 |  | 0
6.22 | Protipožiarná prepážka | ks | 1 |  | 0
6.23 | Návlečky pre funkčné označenie vodičov | ks | 200 |  | 0
6.24 | Pomocný montážny materiál | sada | 1 |  | 0
| Elektromontáže |  |  |  | 0
1 | Montáž a uloženie kábla 1-CYKFY-J 3x2,5 | m | 24 |  | 0
2 | Montáž a uloženie kábla 1-CYKFY-O 2x4 | m | 48 |  | 0
3 | Montáž a uloženie kábla CYKFY-O 12x1,5 | m | 440 |  | 0
4 | Montáž a uloženie kábla CYKFY-O 4x4 | m | 925 |  | 0
5 | Montáž a uloženie kábla CYKFY-O 4x6 | m | 925 |  | 0
6 | Montáž a uloženie kábla CYKFY-O 7x1,5 | m | 440 |  | 0
7 | Montáž a uloženie kábla CYKY-J 3x4 | m | 100 |  | 0
8 | Montáž a uloženie kábla CYKY-J 4x4 | m | 100 |  | 0
9 | Montáž a uloženie kábla CYKY-J 5x4 | m | 110 |  | 0
10 | Montáž a uloženie kábla JYTY-O 14x1 | m | 160 |  | 0
11 | Montáž a uloženie kábla JYTY-O 19x1 | m | 50 |  | 0
12 | Montáž a uloženie kábla JYTY-O 30x1 | m | 110 |  | 0
13 | Montáž a uloženie kábla JYTY-O 4x1 | m | 435 |  | 0
14 | Montáž a uloženie kábla JYTY-O 7x1 | m | 76 |  | 0
15 | Montáž a uloženie optického MM patch kábla 22m | ks | 1 |  | 0
16 | Montáž a uloženie optického MM patch kábla 25m | ks | 1 |  | 0
17 | Montáž a uloženie Patch kábla SFTP, Cat6, 25m | ks | 1 |  | 0
18 | Montáž a uloženie Patch kábla SFTP, Cat6, 12m | ks | 2 |  | 0
19 | Označovací štítok na kábel | ks | 150 |  | 0
20 | Prichytka SONAP 14-28 | ks | 150 |  | 0
21 | Ukončenie vodičov v rozvádzač. vč. zapojenia a vodičovej koncovky do 6 mm2 | ks | 10 |  | 0
22 | Príplatok za ukončenie tienenia kábla (v plášti) vrátane zapojenia | ks | 40 |  | 0
23 | Inštalácia a ukotvenie rozvádzačov na miesto | ks | 4 |  | 0
24 | Inštalácia dodávaných zariadení | sada | 1 |  | 0
25 | Protipožiarna upchávka pod rozvádzač | m2 | 4 |  | 0
26 | Páska uzemňovacia 30x4 mm | kg | 8 |  | 0
27 | Drobné montážne práce nevyjadrené v rozpočte | sada | 1 |  | 0
28 | Podiel pridružených výkonov | sada | 1 |  | 0
29 | Presun dodávok | sada | 1 |  | 0
| Materiál |  |  |  | 0
1 | Kábel 1-CYKFY-J 3x2,5 | m | 24 |  | 0
2 | Kábel 1-CYKFY-O 2x4 | m | 48 |  | 0
3 | Kábel CYKFY-O 12x1,5 | m | 440 |  | 0
4 | kábel CYKFY-O 4x4 | m | 925 |  | 0
5 | Kábel CYKFY-O 4x6 | m | 925 |  | 0
6 | Kábel CYKFY-O 7x1,5 | m | 440 |  | 0
7 | Kábel CYKY-J 3x4 | m | 100 |  | 0
8 | Kábel CYKY-J 4x4 | m | 100 |  | 0
9 | Kábel CYKY-J 5x4 | m | 110 |  | 0
10 | Kábel JYTY-O 14x1 | m | 160 |  | 0
11 | Kábel JYTY-O 19x1 | m | 50 |  | 0
12 | Kábel JYTY-O 30x1 | m | 110 |  | 0
13 | Kábel JYTY-O 4x1 | m | 435 |  | 0
14 | Kábel JYTY-O 7x1 | m | 76 |  | 0
15 | Optický MM patch kábel 22m | ks | 1 |  | 0
16 | Optický MM patch kábel 25m | ks | 1 |  | 0
17 | Patch kábel SFTP, Cat6, 25m | ks | 1 |  | 0
18 | Patch kábel SFTP, Cat6, 12m | ks | 2 |  | 0
19 | Označovací štítok na kábel | ks | 150 |  | 0
20 | Prichytka SONAP 14-28 | ks | 150 |  | 0
21 | Podružný materiál | sada | 1 |  | 0
22 | Zásobovacia réžia | sada | 1 |  | 0
| Nepredvídateľné náklady |  |  |  | 0
23 | Nepredvídateľné náklady | ks | 1 |  | 0
| Základné rozpočtové náklady spolu: |  |  |  | 0
Inžinierska a projekčná činnosť: |  |  |  |  | 0
24 | Spracovanie realizačného projektu | ks | 1 |  | 0
25 | Spracovanie dodávateľskej dokumentácie | ks | 1 |  | 0
26 | Spracovanie sprievodnej dokumentácie | ks | 1 |  | 0
27 | Spracovanie podkladov pre miestne prevádzkové predpisy | ks | 1 |  | 0
28 | Odborná prehliadka a skúška | ks | 1 |  | 0
29 | Spracovanie dokumentácie DSV | ks | 1 |  | 0
30 | 1. úradná skúška | ks | 1 |  | 0
31 | Pomontážne skúšky s technológiou | ks | 1 |  | 0
32 | Predkomplexné a komplexné skúšky | ks | 1 |  | 0
33 | Zaškolenie obsluhy | ks | 1 |  | 0
| Vedlajšie rozpočtové náklady: |  |  |  | 0
34 | Vedlajšie rozpočtové náklady: | sada | 1 |  | 0
| Kompletačná činnosť: |  |  |  | 0
35 | Kompletačná činnosť | sada | 1 |  | 0
| Práce naviac |  |  |  | 0
36 |  |  |  |  | 0
37 |  |  |  |  | 0
| Celkom |  |  |  | 0

## PS36
PS 36 Technologický informačný systém ochrán
P.č. | Položka | Merná jednotka | Počet jednotiek | Jednotková cena (€) | Cena celkom (€)
PS 36 Technologický informačný systém ochrán
Základné rozpočtové náklady:
| Dodávky |  |  |  | 0
1
| Elektromontáže |  |  |  | 0
1 | Montáž a uloženie kábla S-FTP CAT6E | m | 646 |  | 0
2 | Montáž a uloženie kábla Patchcord 2xMM 50/125 um duplex v chráničke 30m | m | 15 |  | 0
3 | Montáž a uloženie FXP chránička | m | 600 |  | 0
4 | Protipožiarna prepážka | m2 | 1 |  | 0
5 | Označovací štítok na kábel | ks | 82 |  | 0
6 | Prichytka SONAP 14-28 | ks | 82 |  | 0
7 | Drobné montážne práce nevyjadrené v rozpočte | sada | 1 |  | 0
8 | Podiel pridružených výkonov | sada | 1 |  | 0
9 | Presun dodávok | sada | 1 |  | 0
| Materiál |  |  |  | 0
1 | Kábel S-FTP CAT6E | m | 646 |  | 0
2 | Patchcord 2xMM 50/125 um duplex v chráničke 30m | m | 15 |  | 0
3 | FXP chránička | m | 600 |  | 0
4 | Protipožiarna prepážka | m2 | 1 |  | 0
5 | Označovací štítok na kábel | ks | 82 |  | 0
6 | Prichytka SONAP 14-28 | ks | 82 |  | 0
7 | Podružný materiál | sada | 1 |  | 0
8 | Zásobovacia réžia | sada | 1 |  | 0
Nepredvídateľné náklady
9 | Nepredvídateľné náklady | ks | 1 |  | 0
| Základné rozpočtové náklady spolu: |  |  |  | 0
| Inžinierska a projekčná činnosť: |  |  |  | 0
10 | Spracovanie realizačného projektu | sada | 1 |  | 0
11 | Spracovanie dodávateľskej dokumentácie | sada | 1 |  | 0
12 | Spracovanie sprievodnej dokumentácie | sada | 1 |  | 0
13 | Spracovanie dokumentácie skutočného vyh. | sada | 1 |  | 0
14 | Spracovanie podkladov pre miestne prevádzkové predpisy | sada | 1 |  | 0
15 | Odborná prehliadka a skúška | sada | 1 |  | 0
16 | 1. úradná skúška | sada | 1 |  | 0
17 | Individuálne skúšky | sada | 1 |  | 0
18 | Predkomplexné a kompexné skúšky | sada | 1 |  | 0
19 | Zaškolenie obsluhy | sada | 1 |  | 0
| Vedlajšie rozpočtové náklady: |  |  |  | 0
20 | Vedlajšie rozpočtové náklady: | sada | 1 |  | 0
| Kompletačná činnosť: |  |  |  | 0
21 | Kompletačná činnosť | sada | 1 |  | 0
| Práce naviac |  |  |  | 0
22 |  |  |  |  | 0
| Celkom |  |  |  | 0

## PS37
PS 37 Monitorovací systém technológie
P.č. | Položka | Merná jednotka | Počet jednotiek | Jednotková cena (€) | Cena celkom (€)
PS 37 Monitorovací systém technológie
Základné rozpočtové náklady:
| Dodávky |  |  |  | 0
1 | Rozvádzač AWM06 - monitoring transformátorov | ks | 1 | 0 | 0
Skriňový oceľovoplechový rozvádzač
rozmery: 800x800x2000 mm (šxhlxv)
krytie IP43
vpredu dvere presklenené, jednokrídlové pravé, vzadu dvere dvokrídlové plné
19“ 42U profilové lišty umiestnené vpredu
42U profilové lišty umiestnené vzadu
aretácia otvorených dverí
schránka na výkresy, bočnice
Systémové chassis TS – montážna sada
Lišty pre mechanické upevnenie káblov
podstavec pod skriňu 800x800x250mm
s vetracím otvorom a filtrom
farba RAL7035
OBSAHUJE:
1.1 | Priemyselné PC | ks | 1 |  | 0
1.2 | Príslušenstvo k PC:
| klávesnica | ks | 1 |  | 0
| monitor 17" | ks | 1 |  | 0
1.3 | Prevodník RS232/485 | ks | 2 |  | 0
1.4 | Jednopólový istič, 10A, 230VAC | ks | 2 |  | 0
1.5 | Jednopólový istič, 6A, 230VAC | ks | 2 |  | 0
1.6 | Jednopólový istič, 4A, 230VAC | ks | 1 |  | 0
1.7 | Jednopólový istič, 2A, 230VAC | ks | 2 |  | 0
1.8 | Pomocný kontakt k ističu | ks | 4 |  | 0
1.9 | Pomocné relé do pätice 3P, 220VDC + pätica+zhášací modul | ks | 2 |  | 0
1.10 | Pomocné relé do pätice 4P, 220VDC + pätica+zhášací modul | ks | 1 |  | 0
1.11 | Pomocné relé do pätice 3P, 24VDC + pätica+zhášací modul | ks | 8 |  | 0
1.12 | Osvetlenie rozvádzača | ks | 2 |  | 0
1.13 | Zásuvka 2P+N | ks | 2 |  | 0
1.14 | Koncový spínač 1Z, 1R | ks | 2 |  | 0
1.15 | Zásuvka 7 násobna 250V AC, 16A | ks | 1 |  | 0
1.16 | Energy box (3Ux19") na zásuvky a ističe | ks | 1 |  | 0
1.17 | Ventilátor 230V AC s termostatom | ks | 1 |  | 0
1.18 | Radová svorka rozpojovacia do 2,5mm2 | ks | 50 |  | 0
1.19 | Vodiče lankové Cu1,5mm2, Cu2,5mm2, Cu4mm2, pocínované | m | 200 |  | 0
1.20 | Protipožiarna prepážka | m2 | 0.6 |  | 0
1.21 | Spojovací materiál, pomocný montážny materiál | sada | 1 |  | 0
| Elektromontáže |  |  |  | 0
1 | Montáž, osadenie rozvádzača AWM | ks | 1 |  | 0
2 | Montáž, doplnenia rozvádzača - skrine vypínača | ks | 2 |  | 0
3 | Optický úložný kábel, 4 vlákna, MM, 50/125nm, ST-ST, dlžka 180m v HDPE chráničke | ks | 1 |  | 0
4 | Optický úložný kábel, 4 vlákna, MM, 50/125nm, ST-ST, dlžka 210m v HDPE chráničke | ks | 1 |  | 0
5 | Optický úložný kábel, 4 vlákna, MM, 50/125nm, dlžka 180m v HDPE chráničke | ks | 1 |  | 0
v AVA ukončenie v OPTO Boxe 12xST, v QM ukončenie ST konektormi
6 | Optický úložný kábel, 4 vlákna, MM, 50/125nm, dlžka 200m v HDPE chráničke | ks | 1 |  | 0
v AVA ukončenie v OPTO Boxe 12xST, v QM ukončenie ST konektormi
7 | Montáž a uloženie kábla S-FTP CAT6E | m | 120 |  | 0
8 | Montáž a uloženie FXP chránička | m | 100 |  | 0
9 | Montáž a uloženie kábla CYKY J 3x2,5mm2 | m | 76 |  | 0
10 | Montáž a uloženie kábla TCEKFY D 12x2x1mm2 | m | 30 |  | 0
11 | Označovací štítok na kábel | ks | 52 |  | 0
12 | Prichytka SONAP 14-28 | ks | 26 |  | 0
13 | Ukončenie vodičov v rozvádzač. vč. zapojenia a vodičovej koncovky do 6 mm2 | ks | 18 |  | 0
14 | Ukončenie optických káblov | sada | 1 |  | 0
15 | Príplatok za ukončenie tienenia kábla (v plášti) vrátane zapojenia | ks | 2 |  | 0
16 | Inštalácia dodávaných zariadení a konštrukií | sada | 1 |  | 0
17 | Páska uzemňovacia 30x4 mm | kg | 16 |  | 0
18 | Drobné montážne práce nevyjadrené v rozpočte | sada | 1 |  | 0
19 | Podiel pridružených výkonov | sada | 1 |  | 0
20 | Presun dodávok | sada | 1 |  | 0
| Materiál |  |  |  | 0
1 | Doplnenie do skrine vypínača v poli ACA04
1.1 | Prevodník RS485/opto na DIN lištu | ks | 6 |  | 0
1.2 | Napájací zdroj 230V AC/24V DC, 45W | ks | 3 |  | 0
2 | Doplnenie do skrine vypínača v poli ACA06
2.1 | Prevodník RS485/opto na DIN lištu | ks | 6 |  | 0
2.2 | Napájací zdroj 230V AC/24V DC, 45W | ks | 3 |  | 0
3 | Optické káble pre monitoring transformátorov:
3.1 | Optický úložný kábel, 4 vlákna, MM, 50/125nm, ST-ST, dlžka 180m v HDPE chráničke | ks | 1 |  | 0
3.2 | Optický úložný kábel, 4 vlákna, MM, 50/125nm, ST-ST, dlžka 210m v HDPE chráničke | ks | 1 |  | 0
4 | Optické káble pre monitoring vypínačov:
4.1 | Optický úložný kábel, 4 vlákna, MM, 50/125nm, dlžka 180m v HDPE chráničke | ks | 1 |  | 0
v AVA ukončenie v OPTO Boxe 12xST, v QM ukončenie ST konektormi
4.2 | Optický úložný kábel, 4 vlákna, MM, 50/125nm, dlžka 200m v HDPE chráničke | ks | 1 |  | 0
v AVA ukončenie v OPTO Boxe 12xST, v QM ukončenie ST konektormi
4.3 | S-FTP CAT6E | m | 120 |  | 0
4.4 | FXP chránička | m | 100 |  | 0
4.5 | CYKY J 3x2,5mm2 | m | 76 |  | 0
4.6 | TCEKFY D 12x2x1mm2 | m | 30 |  | 0
5 | Oceľové konštrukcie - rámy pod rozvádzače | kg | 90 |  | 0
6 | Označovací štítok na kábel | ks | 52 |  | 0
7 | Prichytka SONAP 14-28 | ks | 26 |  | 0
8 | Podružný materiál | sada | 1 |  | 0
9 | Zásobovacia réžia | sada | 1 |  | 0
Nepredvídateľné náklady
10 | Nepredvídateľné náklady | ks | 1 |  | 0
| Základné rozpočtové náklady spolu: |  |  |  | 0
| Inžinierska a projekčná činnosť: |  |  |  | 0
1 | Spracovanie realizačného projektu | sada | 1 |  | 0
2 | Spracovanie dodávateľskej dokumentácie | sada | 1 |  | 0
3 | Spracovanie sprievodnej dokumentácie | sada | 1 |  | 0
4 | Spracovanie dokumentácie skutočného vyh. | sada | 1 |  | 0
5 | Spracovanie podkladov pre miestne prevádzkové predpisy | sada | 1 |  | 0
6 | Odborná prehliadka a skúška | sada | 1 |  | 0
7 | 1. úradná skúška | sada | 1 |  | 0
8 | Individuálne skúšky | sada | 1 |  | 0
9 | Predkomplexné a kompexné skúšky | sada | 1 |  | 0
10 | Zaškolenie obsluhy | sada | 1 |  | 0
| Vedlajšie rozpočtové náklady: |  |  |  | 0
1 | Vedlajšie rozpočtové náklady: | sada | 1 |  | 0
| Kompletačná činnosť: |  |  |  | 0
2 | Kompletačná činnosť | sada | 1 |  | 0
| Práce naviac |  |  |  | 0
3 |  |  |  |  | 0
4
| Celkom |  |  |  | 0

## PS38
PS 38 Interné komunikácie
P.č. | Položka | Merná jednotka | Počet jednotiek | Jednotková cena (€) | Cena celkom (€)
PS 38 Interné komunikácie

## PS50
PS 50 Vlastná spotreba ESt
P.č. | Položka | Merná jednotka | Počet jednotiek | Jednotková cena (€) | Cena celkom (€)
PS 50 Vlastná spotreba ESt
| Základné rozpočtové náklady: |  |  |  | 0
| Dodávky |  |  |  | 0
1 | Úpravy v rozvádzači ANG, 400V, 50Hz | kpl | 1 | 0 | 0
1.1 | Merací transformátor prúdu, prevod 200/5A, tr. presnosti 0,5P, rozpojiteľný | ks | 2 |  | 0
1.2 | Trojpólový poistkový odpínač 500V AC, 125A | ks | 2 |  | 0
1.3 | Poistková vložka 16A aM | ks | 6 |  | 0
1.4 | Radová svorka pre vodiče do 4mm2 | ks | 10 |  | 0
1.5 | Rozpínacia svorka pre vodiče do 2,5mm2 | ks | 6 |  | 0
1.6 | Izolovaný vodič CY4 | m | 20 |  | 0
1.7 | Trojpólový istič 400A, 400V AC s pomocným kontaktom 1Z/1V | ks | 1 |  | 0
1.8 | Radová svorka pre vodiče do 240mm2 | ks | 4 |  | 0
2 | Úpravy v rozvádzači ATJ, 220V DC | kpl | 1 | 0 | 0
2.1 | Dvojpólový istič 250V DC, 16A, vyp. sch. 10kA, char. C, +pomocný kontakt 2P | ks | 2 |  | 0
3 | Úpravy v rozvádzačoch decentralizovanej VS | kpl | 1 | 0 | 0
3.1 | Jednopólový istič 16A,230V AC s pomocným kontaktom 1Z/1V (ANK91) | ks | 2 |  | 0
3.2 | Dvojpólový istič 250V DC, 20A, vyp. sch. 10kA, char. C, +pomocný kontakt 2P (ATK91) | ks | 2 |  | 0
4 | Zásuvková srinka - MX2 | ks | 1 | 0 | 0
4.1 | Zásuvková skrinka 32A 400V, 16A 230V | ks | 1 |  | 0
5 | Mimostavenisková doprava | sada | 1 |  | 0
| Elektromontáže |  |  |  | 0
6 | Montáž nástenného rozvádzača do váhy 50 kg | ks | 2 |  | 0
7 | Silový kábel 750 - 1000 V /mm2/ pevne uložený CYKFY 1 kV 5x10 | m | 220 |  | 0
8 | Ukončenie vodičov v rozvádzač. vč. zapojenia a vodičovej koncovky do 25 mm2 | ks | 2 |  | 0
9 | Príplatok za ukončenie tienenia kábla (v plášti) vrátane zapojenia | ks | 2 |  | 0
10 | Protipožiarna upchávka pod rozvádzač,jednoduchá | m2 | 5 |  | 0
11 | Označovací štítok na kábel | ks | 10 |  | 0
12 | Drobné montážne práce nevyjadrené v rozpočte | sada | 1 |  | 0
13 | Podiel pridružených výkonov | sada | 1 |  | 0
14 | Presun dodávok | sada | 1 |  | 0
| Materiál |  |  |  | 0
15 | 1-CYKY 5x10 | m | 220 |  | 0
16 | Protipožiarna prepážka jednoduchá | m2 | 5 |  | 0
17 | Označovací štítok na kábel | ks | 10 |  | 0
18 | Podružný materiál | sada | 1 |  | 0
19 | Zásobovacia réžia | sada | 1 |  | 0
| Mimocenníkové položky |  |  |  | 0
20 | Skúšky kábla zvýšeným napätím | kab | 2 |  | 0
21 | Úradná skúška | suma | 1 |  | 0
22 | Koordinácia so subdodávateľom | hod | 10 |  | 0
| HZS |  |  |  | 0
23 | Individuálne skúšky | hod | 8 |  | 0
24 | Predkoplexné skúšky | hod | 8 |  | 0
25 | Komplexné skúšky | hod | 8 |  | 0
26 | Inžiniering (projektový menežment) | hod | 8 |  | 0
27 | Zaškolenie obsluhy | hod | 2 |  | 0
28 | Revízná správa | hod | 5 |  | 0
| Základné rozpočtové náklady spolu: |  |  |  | 0
| Nepredvídateľné náklady: |  |  |  | 0
29 | Nepredvídateľné náklady: | ks/pcs | 1 |  | 0
| Základné rozpočtové náklady spolu: |  |  |  | 0
Vedľajšie rozpočtové náklady:
30 | Zariad. staveniska | sada | 1 |  | 0
31 | Prevádzkové vplyvy | sada | 1 |  | 0
| Vedľajšie rozpočtové náklady spolu: |  |  |  | 0
Kompletačná činnosť:
32 | Kompletačná činnosť | sada | 1 |  | 0
| Kompletačná činnosť spolu: |  |  |  | 0
| Inžinierska a projekčná činnosť: |  |  |  | 0
33 | Spracovanie realizačného projektu | sada | 1 |  | 0
34 | Spracovanie dodávateľskej dokumentácie | sada | 1 |  | 0
35 | Spracovanie sprievodnej dokumentácie | sada | 1 |  | 0
36 | Spracovanie dokumentácie skutočného vyh. | sada | 1 |  | 0
37 | Spracovanie podkladov pre miestne prevádzkové predpisy | sada | 1 |  | 0
38 | Odborná prehliadka a skúška | sada | 1 |  | 0
39 | 1. úradná skúška | sada | 1 |  | 0
40 | Individuálne skúšky | sada | 1 |  | 0
41 | Predkomplexné a kompexné skúšky | sada | 1 |  | 0
42 | Zaškolenie obsluhy | sada | 1 |  | 0
| Práce naviac |  |  |  | 0
43
44
| Celkom (HZS+ZRN+VRN+KČ) |  |  |  | 0

## PS52
PS 52 Transformátory vlastnej spotreby
P.č. | Položka | Merná jednotka | Počet jednotiek | Jednotková cena (€) | Cena celkom (€)
PS 52 Transformátory vlastnej spotreby
| Základné rozpočtové náklady: |  |  |  | 0
| Dodávky |  |  |  | 0
1 | Transformátor vlastnej spotreby T31, T32 - 630kVA, 33/0,4(0,23) kV | ks/pcs | 2 | 0 | 0
2 | Skúšky vo výrobnom závode (FAT) | ks/pcs | 2 |  | 0
3 | Doprava transformátora vlastnej spotreby na stavbu | ks/pcs | 2 |  | 0
4 | Osadenie transformátora vlastnej spotreby na stanovisko | ks/pcs | 2 |  | 0
| Elektromontáže |  |  |  | 0
5 | Montáž transformátorov VN 33 kV - 630 kVA | ks | 2 |  | 0
6 | Silový kábel voľne uložený Cu 3x1x95 mm2, 33kV | m | 700 |  | 0
7 | Silový kábel pevne uložený Cu 3x1x300 mm2, 1kV | m | 200 |  | 0
8 | Ukončenie káblov 1x95 vonkajšou káblovou koncovkou 35kV | sada/set | 2 |  | 0
9 | Ukončenie káblov 1x95 vnútornou káblovou koncovkou so zvodičom prepätia, 35kV | sada/set | 2 |  | 0
10 | Ukončenie káblov 1x300mm2 káblovou koncovkou 1kV | ks/pcs | 16 |  | 0
11 | Vonkajšia káblová koncovka 35 kV pre kábel s prierezom jadra 95mm2 | sada/set | 2 |  | 0
12 | Vnútorná káblová koncovka 35 kV pre kábel s prierezom jadra 95mm2 | sada/set | 2 |  | 0
13 | Montáž konektora a zvodiča prepätia | ks/pcs | 6 |  | 0
14 | Vnút.káblová koncovka pre kábel 1x300mm2, 1kV | ks | 16 |  | 0
15 | Káblový rebrík, š=400mm | m | 14 |  | 0
16 | Oblúk 90, š=400mm | ks/pcs | 4 |  | 0
17 | výložník 400mm | ks/pcs | 32 |  | 0
18 | výložník 600mm | ks/pcs | 4 |  | 0
19 | výložník 800mm | ks/pcs | 4 |  | 0
20 | Káblový žľab, š=400mm | m | 6 |  | 0
21 | Označovací štítok na kábel | ks/pcs | 30 |  | 0
22 | Príchytka káblová KOZ, pripevnenie káblovej príchytky na konštrukciu | ks | 12 |  | 0
23 | Uzemňovacie vedenie na povrchu FeZn do 120 mm2 | m | 130 |  | 0
24 | Náter zemniaceho pásiku (1x náter včít.svoriek a vyznač. žlt. pruhov) | m | 30 |  | 0
25 | Zväzkovanie jednožilových káblov vn | ks | 200 |  | 0
26 | Výkop káblovej ryhy 0,8x1,2 m (180m) | m3 | 175 |  | 0
27 | Zriadenie káblového lôžka | ks/pcs | 1 |  | 0
28 | Zásyp káblovej ryhy 0,8x1,2 m (180m) | m3 | 175 |  | 0
29 | Podvŕtanie cesty pre chráničku | m | 40 |  | 0
30 | Úprava praporcov nn pre pripojenie paralel. vodičov | ks/pcs | 6 |  | 0
31 | Protipožiarna upchávka | m2 | 12 |  | 0
32 | Náter zemniaceho pásku (1x náter včít.svo riek a vyznač.žlt.pruhov) | m | 30 |  | 0
33 | Drobné montážne práce nevyjadrené v rozpočte | sada/set | 1 |  | 0
34 | Podiel pridružených výkonov / Contribution of associated performance | sada/set | 1 |  | 0
| Materiál |  |  |  | 0
35 | Konektor | ks/pcs | 6 |  | 0
36 | Obmedzovač prepätia | ks/pcs | 6 |  | 0
37 | Káblový rebrík, š=400mm | m | 14 |  | 0
38 | Oblúk 90, š=400mm | ks/pcs | 4 |  | 0
39 | výložník 400mm | ks/pcs | 32 |  | 0
40 | výložník 600mm | ks/pcs | 4 |  | 0
41 | výložník 800mm | ks/pcs | 4 |  | 0
42 | Káblový žľab, š=400mm | m | 6 |  | 0
43 | Pomocný materiál pre uchytenie káblov ku konštrukciám | ks/pcs | 2 |  | 0
44 | Protipožiarne upchávky | m2 | 12 |  | 0
45 | Jednožilový kábel 35 kV s XPE izoláciou 35-CXEKVCEY 1x95mm2 | m | 700 |  | 0
46 | Vonkajšia káblová koncovka 35 kV pre kábel s prierezom jadra 95mm2 | sada/set | 2 |  | 0
47 | Vnútorná káblová koncovka 35 kV pre kábel s prierezom jadra 95mm2 | sada/set | 2 |  | 0
48 | Kábel Cu 3x1x300 mm2 čierny, 1kV, NYY-O 1x300mm2 | m | 150 |  | 0
49 | Kábel Cu 3x1x300 mm2 zelenožltý, 1kV, NYY-J 1x300mm2 | m | 50 |  | 0
50 | Vnút.káblová koncovka pre kábel 1x300mm2, 1kV | ks | 16 |  | 0
51 | Pásovina AlFe 60x5 | m | 30 |  | 0
52 | Pásový vodič FeZn 30/4 | m | 100 |  | 0
53 | Označovací štítok na kábel | ks/pcs | 30 |  | 0
54 | Chránička Ø200 | m | 50 |  | 0
55 | Viazací pásik | ks/pcs | 200 |  | 0
56 | Farba syntetická vrchná | kg | 10 |  | 0
57 | Riedidlo pre nátery olejové, syntetické | kg | 5 |  | 0
58 | Pomocný montážny materiál | sada | 1 |  | 0
59 | Zásobovacia réžia | sada | 1 |  | 0
| Mimocenníkové položky |  |  |  | 0
60 | Úradná skúška | suma | 1 |  | 0
61 | Premiestňovanie unimobuniek, panelov pri pokládke vn kábla | hod./hrs | 250 |  | 0
62 | Montážne mechanizmy | hod./hrs | 250 |  | 0
63 | Koordinačná činnosť s SO314 a SO353 | hod./hrs | 250 |  | 0
| HZS |  |  |  | 0
64 | Individuálne skúšky | hod./hrs | 40 |  | 0
65 | Predkoplexné skúšky | hod./hrs | 40 |  | 0
66 | Komplexné skúšky | hod./hrs | 80 |  | 0
67 | Zaškolenie obsluhy | hod./hrs | 200 |  | 0
68 | Revízna správa | hod./hrs | 16 |  | 0
| Nepredvídateľné náklady: |  |  |  | 0
69 | Nepredvídateľné náklady: | ks/pcs | 1 |  | 0
| Základné rozpočtové náklady spolu: |  |  |  | 0
Vedľajšie rozpočtové náklady:
70 | Zariadenie staveniska | sada | 1 |  | 0
71 | Prevádzkové vplyvy | sada | 1 |  | 0
| Vedľajšie rozpočtové náklady spolu: |  |  |  | 0
Kompletačná činnosť:
72 | Kompletačná činnosť | sada | 1 |  | 0
| Kompletačná činnosť spolu: |  |  |  | 0
Inžinierska a projekčná činnosť:
73 | Spracovanie realizačnej dokumentácie | ks | 1 |  | 0
74 | Spracovanie sprievodnej dokumentácie | ks | 1 |  | 0
75 | Spracovanie podkladov pre miestne prevádzkové predpisy | ks | 1 |  | 0
76 | Odovzdávacie protokoly a protokoly k funkčnýn skúškam | ks | 1 |  | 0
77 | Návod na obsluhu k dodávaným zariadeniam | ks | 1 |  | 0
78 | Certifikácie, prehlásenia o zhode, kalibračné listy, licencie pre všetky dodávané zariadenia | ks | 1 |  | 0
79 | Autorský dozor | ks | 1 |  | 0
80 | Uvedenie do prevádzky | ks | 1 |  | 0
81 | Spracovanie dokumentácie skutočného vyhotovenia | ks | 1 |  | 0
| Inžinierska a projekčná činnosť spolu: |  |  |  | 0
| Práce naviac |  |  |  | 0
82 |  |  |  |  | 0
83 |  |  |  |  | 0
| Celkom |  |  |  | 0

## PS61
PS 61 Väzba na Slovenský elektroenergetický dispečing (SED)
P.č. | Položka | Merná jednotka | Počet jednotiek | Jednotková cena (€) | Cena celkom (€)
PS 61 Väzba na Slovenský elektroenergetický dispečing (SED)
| Nepredvídateľné náklady |  |  |  | 0
1 | Nepredvídateľné náklady | ks | 1 |  | 0
| Základné rozpočtové náklady spolu: |  |  |  | 0
| Inžinierska a projekčná činnosť: |  |  |  | 0
2 | Rozšírenie funkčnosti existujúceho dispečérskeho systému SED | komplet | 1 | 0 | 0
2.1 | Implementácia a integrácia nových funkcií a spracovanie veličín RIS ESt Bystričany pre nové 400kV polia a transformátory T401 a T402 a nové 33kV polia a transformátory T31 a T32 vrátane diaľkového povelovania. | komplet | 1 |  | 0
2.2 | Vizualizácia a prezentáciu dát T401, T402, T31, T32 pre ESt Bystričany na strane SED - technologické schémy | komplet | 1 |  | 0
2.3 | Rozšírenie diaľkového ovládania stanice ESt Bystričany o T401, T402, T31, T32 | komplet | 1 |  | 0
2.4 | Spracovanie dát, (protokolovanie, archivácia,..) pre ESt Bystričany na strane SED v rozsahu dátového modelu. Rozsah prenášaných dát je volený tak, aby umožnil nielen operatívne riadenie ES a operatívnu analýzu porúch, ale aj dohľad nad technológiou ES. | komplet | 1 |  | 0
3 | Súvisiace SW práce: | komplet | 1 | 0 | 0
3.1 | Parametrizácia telemetrickej databanky vo FE | komplet | 1 |  | 0
3.2 | Parametrizácia a rozšírenie dátového modelu v rozsahu merania, signalizácie a povelovania ESt Bystričany pre T401, T402, T31, T32 | komplet | 1 |  | 0
3.3 | Parametrizácia a grafická prezentácia jednotlivých dátových bodov podstanice ES pre rozšírený rozsah dát prenášaných z RIS ESt Bystričany | komplet | 1 |  | 0
3.4 | Generovanie databázy | komplet | 1 |  | 0
3.5 | Verifikácia dátových bodov | komplet | 1 |  | 0
4 | Skúšky diaľkového ovládania, merania a signalizácie | komplet | 1 |  | 0
5 | Uvedenie riadenia ESt Bystričany zo SED do prevádzky | komplet | 1 |  | 0
| Vedlajšie rozpočtové náklady: |  |  |  | 0
6 | Vedlajšie rozpočtové náklady: | sada | 1 |  | 0
| Kompletačná činnosť: |  |  |  | 0
7 | Kompletačná činnosť | sada | 1 |  | 0
| Práce naviac |  |  |  | 0
8 |  |  |  |  | 0
9 |  |  |  |  | 0
| Celkom |  |  |  | 0
0

## PS62
PS 62 Prenosové cesty
P.č. | Položka | Merná jednotka | Počet jednotiek | Jednotková cena (€) | Cena celkom (€)
PS 62 Prenosové cesty